## FF_with_
Environmental_flow | Fate_factor | Fate_factor_100 | Fate_factor_500 | Fate_factor_1000 | GSD
HDPE film 0.01-0.1 mm (emission to air) | 4.3357 | 4.3357 | 4.3357 | 4.3357 | 1.7832
HDPE film 0.01-0.1 mm (emission to fresh water) | 4.2673 | 4.2673 | 4.2673 | 4.2673 | 1.7847
HDPE film 0.01-0.1 mm (emission to marine water) | 4.3186 | 4.3186 | 4.3186 | 4.3186 | 1.7854
HDPE film 0.01-0.1 mm (emission to soil) | 4.3486 | 4.3486 | 4.3486 | 4.3486 | 1.8293
HDPE film 0.1-1 mm (emission to air) | 43.3523 | 43.3523 | 43.3523 | 43.3523 | 1.8038
HDPE film 0.1-1 mm (emission to fresh water) | 42.8115 | 42.8115 | 42.8115 | 42.8115 | 1.7907
HDPE film 0.1-1 mm (emission to marine water) | 42.9898 | 42.9898 | 42.9898 | 42.9898 | 1.7855
HDPE film 0.1-1 mm (emission to soil) | 43.4177 | 43.4177 | 43.4177 | 43.4177 | 1.8216
HDPE film 1-10 mm (emission to air) | 432.646 | 100 | 432.646 | 432.646 | 1.7917
HDPE film 1-10 mm (emission to fresh water) | 429.0923 | 100 | 429.0923 | 429.0923 | 1.783
HDPE film 1-10 mm (emission to marine water) | 430.8618 | 100 | 430.8618 | 430.8618 | 1.7799
HDPE film 1-10 mm (emission to soil) | 428.7968 | 100 | 428.7968 | 428.7968 | 1.8156
HDPE fiber 0.01-0.1 mm (emission to air) | 2.1651 | 2.1651 | 2.1651 | 2.1651 | 1.7895
HDPE fiber 0.01-0.1 mm (emission to fresh water) | 2.1306 | 2.1306 | 2.1306 | 2.1306 | 1.785
HDPE fiber 0.01-0.1 mm (emission to marine water) | 2.1566 | 2.1566 | 2.1566 | 2.1566 | 1.7865
HDPE fiber 0.01-0.1 mm (emission to soil) | 2.1795 | 2.1795 | 2.1795 | 2.1795 | 1.8202
HDPE fiber 0.1-1 mm (emission to air) | 21.8843 | 21.8843 | 21.8843 | 21.8843 | 1.7854
HDPE fiber 0.1-1 mm (emission to fresh water) | 21.234 | 21.234 | 21.234 | 21.234 | 1.7732
HDPE fiber 0.1-1 mm (emission to marine water) | 21.3947 | 21.3947 | 21.3947 | 21.3947 | 1.785
HDPE fiber 0.1-1 mm (emission to soil) | 21.8991 | 21.8991 | 21.8991 | 21.8991 | 1.8232
HDPE fiber 1-10 mm (emission to air) | 220.0181 | 100 | 220.0181 | 220.0181 | 1.7729
HDPE fiber 1-10 mm (emission to fresh water) | 214.3929 | 100 | 214.3929 | 214.3929 | 1.7949
HDPE fiber 1-10 mm (emission to marine water) | 213.7579 | 100 | 213.7579 | 213.7579 | 1.78
HDPE fiber 1-10 mm (emission to soil) | 216.4128 | 100 | 216.4128 | 216.4128 | 1.8086
HDPE particle 0.01-0.1 mm (emission to air) | 1.0912 | 1.0912 | 1.0912 | 1.0912 | 1.7975
HDPE particle 0.01-0.1 mm (emission to fresh water) | 1.0654 | 1.0654 | 1.0654 | 1.0654 | 1.7931
HDPE particle 0.01-0.1 mm (emission to marine water) | 1.0685 | 1.0685 | 1.0685 | 1.0685 | 1.7914
HDPE particle 0.01-0.1 mm (emission to soil) | 1.084 | 1.084 | 1.084 | 1.084 | 1.8228
HDPE particle 0.1-1 mm (emission to air) | 10.8865 | 10.8865 | 10.8865 | 10.8865 | 1.7941
HDPE particle 0.1-1 mm (emission to fresh water) | 10.6889 | 10.6889 | 10.6889 | 10.6889 | 1.7848
HDPE particle 0.1-1 mm (emission to marine water) | 10.6963 | 10.6963 | 10.6963 | 10.6963 | 1.7862
HDPE particle 0.1-1 mm (emission to soil) | 10.8295 | 10.8295 | 10.8295 | 10.8295 | 1.8152
HDPE particle 1-10 mm (emission to air) | 108.6442 | 100 | 108.6442 | 108.6442 | 1.791
HDPE particle 1-10 mm (emission to fresh water) | 106.707 | 100 | 106.707 | 106.707 | 1.7759
HDPE particle 1-10 mm (emission to marine water) | 104.9022 | 100 | 104.9022 | 104.9022 | 1.7825
HDPE particle 1-10 mm (emission to soil) | 108.4469 | 100 | 108.4469 | 108.4469 | 1.8051
LDPE film 0.01-0.1 mm (emission to air) | 8.8658 | 8.8658 | 8.8658 | 8.8658 | 1.3726
LDPE film 0.01-0.1 mm (emission to fresh water) | 8.8726 | 8.8726 | 8.8726 | 8.8726 | 1.2827
LDPE film 0.01-0.1 mm (emission to marine water) | 8.8194 | 8.8194 | 8.8194 | 8.8194 | 1.2834
LDPE film 0.01-0.1 mm (emission to soil) | 8.8334 | 8.8334 | 8.8334 | 8.8334 | 1.385
LDPE film 0.1-1 mm (emission to air) | 88.8872 | 88.8872 | 88.8872 | 88.8872 | 1.3729
LDPE film 0.1-1 mm (emission to fresh water) | 88.4038 | 88.4038 | 88.4038 | 88.4038 | 1.2784
LDPE film 0.1-1 mm (emission to marine water) | 88.4618 | 88.4618 | 88.4618 | 88.4618 | 1.2824
LDPE film 0.1-1 mm (emission to soil) | 88.4464 | 88.4464 | 88.4464 | 88.4464 | 1.384
LDPE film 1-10 mm (emission to air) | 887.0341 | 100 | 500 | 887.0341 | 1.3771
LDPE film 1-10 mm (emission to fresh water) | 879.829 | 100 | 500 | 879.829 | 1.2841
LDPE film 1-10 mm (emission to marine water) | 884.3915 | 100 | 500 | 884.3915 | 1.2835
LDPE film 1-10 mm (emission to soil) | 889.9142 | 100 | 500 | 889.9142 | 1.3828
LDPE fiber 0.01-0.1 mm (emission to air) | 4.4186 | 4.4186 | 4.4186 | 4.4186 | 1.3749
LDPE fiber 0.01-0.1 mm (emission to fresh water) | 4.4112 | 4.4112 | 4.4112 | 4.4112 | 1.2824
LDPE fiber 0.01-0.1 mm (emission to marine water) | 4.4146 | 4.4146 | 4.4146 | 4.4146 | 1.284
LDPE fiber 0.01-0.1 mm (emission to soil) | 4.4616 | 4.4616 | 4.4616 | 4.4616 | 1.3822
LDPE fiber 0.1-1 mm (emission to air) | 44.5885 | 44.5885 | 44.5885 | 44.5885 | 1.3739
LDPE fiber 0.1-1 mm (emission to fresh water) | 44.1491 | 44.1491 | 44.1491 | 44.1491 | 1.2806
LDPE fiber 0.1-1 mm (emission to marine water) | 44.2687 | 44.2687 | 44.2687 | 44.2687 | 1.2852
LDPE fiber 0.1-1 mm (emission to soil) | 44.175 | 44.175 | 44.175 | 44.175 | 1.3798
LDPE fiber 1-10 mm (emission to air) | 443.2017 | 100 | 443.2017 | 443.2017 | 1.3703
LDPE fiber 1-10 mm (emission to fresh water) | 440.7765 | 100 | 440.7765 | 440.7765 | 1.2876
LDPE fiber 1-10 mm (emission to marine water) | 440.9153 | 100 | 440.9153 | 440.9153 | 1.2816
LDPE fiber 1-10 mm (emission to soil) | 443.7253 | 100 | 443.7253 | 443.7253 | 1.3848
LDPE particle 0.01-0.1 mm (emission to air) | 2.2159 | 2.2159 | 2.2159 | 2.2159 | 1.3761
LDPE particle 0.01-0.1 mm (emission to fresh water) | 2.2159 | 2.2159 | 2.2159 | 2.2159 | 1.2827
LDPE particle 0.01-0.1 mm (emission to marine water) | 2.2021 | 2.2021 | 2.2021 | 2.2021 | 1.285
LDPE particle 0.01-0.1 mm (emission to soil) | 2.2108 | 2.2108 | 2.2108 | 2.2108 | 1.3845
LDPE particle 0.1-1 mm (emission to air) | 22.1522 | 22.1522 | 22.1522 | 22.1522 | 1.3786
LDPE particle 0.1-1 mm (emission to fresh water) | 22.066 | 22.066 | 22.066 | 22.066 | 1.285
LDPE particle 0.1-1 mm (emission to marine water) | 22.1082 | 22.1082 | 22.1082 | 22.1082 | 1.2841
LDPE particle 0.1-1 mm (emission to soil) | 22.0936 | 22.0936 | 22.0936 | 22.0936 | 1.3817
LDPE particle 1-10 mm (emission to air) | 221.3794 | 100 | 221.3794 | 221.3794 | 1.3675
LDPE particle 1-10 mm (emission to fresh water) | 220.2711 | 100 | 220.2711 | 220.2711 | 1.2843
LDPE particle 1-10 mm (emission to marine water) | 220.5017 | 100 | 220.5017 | 220.5017 | 1.2848
LDPE particle 1-10 mm (emission to soil) | 221.5621 | 100 | 221.5621 | 221.5621 | 1.3838
NR/SBR film 0.01-0.1 mm (emission to air) | 1.1663 | 1.1663 | 1.1663 | 1.1663 | 1.7839
NR/SBR film 0.01-0.1 mm (emission to fresh water) | 1.2094 | 1.2094 | 1.2094 | 1.2094 | 1.7231
NR/SBR film 0.01-0.1 mm (emission to marine water)
NR/SBR film 0.01-0.1 mm (emission to soil) | 1.1401 | 1.1401 | 1.1401 | 1.1401 | 1.8514
NR/SBR film 0.1-1 mm (emission to air) | 11.6683 | 11.6683 | 11.6683 | 11.6683 | 1.7778
NR/SBR film 0.1-1 mm (emission to fresh water) | 12.0182 | 12.0182 | 12.0182 | 12.0182 | 1.7252
NR/SBR film 0.1-1 mm (emission to marine water)
NR/SBR film 0.1-1 mm (emission to soil) | 11.4481 | 11.4481 | 11.4481 | 11.4481 | 1.8606
NR/SBR film 1-10 mm (emission to air) | 116.8843 | 100 | 116.8843 | 116.8843 | 1.7818
NR/SBR film 1-10 mm (emission to fresh water) | 119.3829 | 100 | 119.3829 | 119.3829 | 1.7359
NR/SBR film 1-10 mm (emission to marine water)
NR/SBR film 1-10 mm (emission to soil) | 113.9241 | 100 | 113.9241 | 113.9241 | 1.8735
NR/SBR fiber 0.01-0.1 mm (emission to air) | 0.58684 | 0.58684 | 0.58684 | 0.58684 | 1.7822
NR/SBR fiber 0.01-0.1 mm (emission to fresh water) | 0.59199 | 0.59199 | 0.59199 | 0.59199 | 1.726
NR/SBR fiber 0.01-0.1 mm (emission to marine water)
NR/SBR fiber 0.01-0.1 mm (emission to soil) | 0.57272 | 0.57272 | 0.57272 | 0.57272 | 1.8585
NR/SBR fiber 0.1-1 mm (emission to air) | 5.831 | 5.831 | 5.831 | 5.831 | 1.7818
NR/SBR fiber 0.1-1 mm (emission to fresh water) | 5.9663 | 5.9663 | 5.9663 | 5.9663 | 1.728
NR/SBR fiber 0.1-1 mm (emission to marine water)
NR/SBR fiber 0.1-1 mm (emission to soil) | 5.787 | 5.787 | 5.787 | 5.787 | 1.867
NR/SBR fiber 1-10 mm (emission to air) | 57.8183 | 57.8183 | 57.8183 | 57.8183 | 1.7845
NR/SBR fiber 1-10 mm (emission to fresh water) | 59.255 | 59.255 | 59.255 | 59.255 | 1.7354
NR/SBR fiber 1-10 mm (emission to marine water)
NR/SBR fiber 1-10 mm (emission to soil) | 57.0505 | 57.0505 | 57.0505 | 57.0505 | 1.8579
NR/SBR particle 0.01-0.1 mm (emission to air) | 0.29229 | 0.29229 | 0.29229 | 0.29229 | 1.7817
NR/SBR particle 0.01-0.1 mm (emission to fresh water) | 0.29748 | 0.29748 | 0.29748 | 0.29748 | 1.7185
NR/SBR particle 0.01-0.1 mm (emission to marine water)
NR/SBR particle 0.01-0.1 mm (emission to soil) | 0.28588 | 0.28588 | 0.28588 | 0.28588 | 1.8576
NR/SBR particle 0.1-1 mm (emission to air) | 2.8976 | 2.8976 | 2.8976 | 2.8976 | 1.7844
NR/SBR particle 0.1-1 mm (emission to fresh water) | 2.9849 | 2.9849 | 2.9849 | 2.9849 | 1.7295
NR/SBR particle 0.1-1 mm (emission to marine water)
NR/SBR particle 0.1-1 mm (emission to soil) | 2.8653 | 2.8653 | 2.8653 | 2.8653 | 1.8584
NR/SBR particle 1-10 mm (emission to air) | 29.4947 | 29.4947 | 29.4947 | 29.4947 | 1.7797
NR/SBR particle 1-10 mm (emission to fresh water) | 29.9834 | 29.9834 | 29.9834 | 29.9834 | 1.7232
NR/SBR particle 1-10 mm (emission to marine water)
NR/SBR particle 1-10 mm (emission to soil) | 28.7465 | 28.7465 | 28.7465 | 28.7465 | 1.8625
PA film 0.01-0.1 mm (emission to air) | 0.17146 | 0.17146 | 0.17146 | 0.17146 | 1.2876
PA film 0.01-0.1 mm (emission to fresh water) | 0.17227 | 0.17227 | 0.17227 | 0.17227 | 1.27
PA film 0.01-0.1 mm (emission to marine water) | 0.17157 | 0.17157 | 0.17157 | 0.17157 | 1.3108
PA film 0.01-0.1 mm (emission to soil) | 0.17228 | 0.17228 | 0.17228 | 0.17228 | 1.2953
PA film 0.1-1 mm (emission to air) | 1.7128 | 1.7128 | 1.7128 | 1.7128 | 1.2907
PA film 0.1-1 mm (emission to fresh water) | 1.7291 | 1.7291 | 1.7291 | 1.7291 | 1.2685
PA film 0.1-1 mm (emission to marine water) | 1.7162 | 1.7162 | 1.7162 | 1.7162 | 1.3085
PA film 0.1-1 mm (emission to soil) | 1.7192 | 1.7192 | 1.7192 | 1.7192 | 1.3003
PA film 1-10 mm (emission to air) | 17.2084 | 17.2084 | 17.2084 | 17.2084 | 1.2894
PA film 1-10 mm (emission to fresh water) | 17.1992 | 17.1992 | 17.1992 | 17.1992 | 1.2686
PA film 1-10 mm (emission to marine water) | 17.1377 | 17.1377 | 17.1377 | 17.1377 | 1.3095
PA film 1-10 mm (emission to soil) | 17.15 | 17.15 | 17.15 | 17.15 | 1.2924
PA fiber 0.01-0.1 mm (emission to air) | 0.085999 | 0.085999 | 0.085999 | 0.085999 | 1.2884
PA fiber 0.01-0.1 mm (emission to fresh water) | 0.0861 | 0.0861 | 0.0861 | 0.0861 | 1.2696
PA fiber 0.01-0.1 mm (emission to marine water) | 0.085557 | 0.085557 | 0.085557 | 0.085557 | 1.3087
PA fiber 0.01-0.1 mm (emission to soil) | 0.085945 | 0.085945 | 0.085945 | 0.085945 | 1.2944
PA fiber 0.1-1 mm (emission to air) | 0.86053 | 0.86053 | 0.86053 | 0.86053 | 1.2866
PA fiber 0.1-1 mm (emission to fresh water) | 0.86522 | 0.86522 | 0.86522 | 0.86522 | 1.2662
PA fiber 0.1-1 mm (emission to marine water) | 0.85736 | 0.85736 | 0.85736 | 0.85736 | 1.3071
PA fiber 0.1-1 mm (emission to soil) | 0.85881 | 0.85881 | 0.85881 | 0.85881 | 1.2998
PA fiber 1-10 mm (emission to air) | 8.5974 | 8.5974 | 8.5974 | 8.5974 | 1.2858
PA fiber 1-10 mm (emission to fresh water) | 8.6023 | 8.6023 | 8.6023 | 8.6023 | 1.2644
PA fiber 1-10 mm (emission to marine water) | 8.5572 | 8.5572 | 8.5572 | 8.5572 | 1.3087
PA fiber 1-10 mm (emission to soil) | 8.5918 | 8.5918 | 8.5918 | 8.5918 | 1.3
PA particle 0.01-0.1 mm (emission to air) | 0.042909 | 0.042909 | 0.042909 | 0.042909 | 1.2862
PA particle 0.01-0.1 mm (emission to fresh water) | 0.043319 | 0.043319 | 0.043319 | 0.043319 | 1.2672
PA particle 0.01-0.1 mm (emission to marine water) | 0.042781 | 0.042781 | 0.042781 | 0.042781 | 1.3063
PA particle 0.01-0.1 mm (emission to soil) | 0.04273 | 0.04273 | 0.04273 | 0.04273 | 1.2957
PA particle 0.1-1 mm (emission to air) | 0.43014 | 0.43014 | 0.43014 | 0.43014 | 1.2894
PA particle 0.1-1 mm (emission to fresh water) | 0.43149 | 0.43149 | 0.43149 | 0.43149 | 1.27
PA particle 0.1-1 mm (emission to marine water) | 0.42752 | 0.42752 | 0.42752 | 0.42752 | 1.308
PA particle 0.1-1 mm (emission to soil) | 0.42788 | 0.42788 | 0.42788 | 0.42788 | 1.2965
PA particle 1-10 mm (emission to air) | 4.2989 | 4.2989 | 4.2989 | 4.2989 | 1.2873
PA particle 1-10 mm (emission to fresh water) | 4.314 | 4.314 | 4.314 | 4.314 | 1.2677
PA particle 1-10 mm (emission to marine water) | 4.2932 | 4.2932 | 4.2932 | 4.2932 | 1.3022
PA particle 1-10 mm (emission to soil) | 4.2856 | 4.2856 | 4.2856 | 4.2856 | 1.294
PBAT film 0.01-0.1 mm (emission to air) | 26.0097 | 26.0097 | 26.0097 | 26.0097 | 1.7254
PBAT film 0.01-0.1 mm (emission to fresh water) | 26.6568 | 26.6568 | 26.6568 | 26.6568 | 1.7276
PBAT film 0.01-0.1 mm (emission to marine water) | 25.7192 | 25.7192 | 25.7192 | 25.7192 | 1.8446
PBAT film 0.01-0.1 mm (emission to soil) | 25.9517 | 25.9517 | 25.9517 | 25.9517 | 1.7452
PBAT film 0.1-1 mm (emission to air) | 260.6832 | 100 | 260.6832 | 260.6832 | 1.7241
PBAT film 0.1-1 mm (emission to fresh water) | 265.5675 | 100 | 265.5675 | 265.5675 | 1.7182
PBAT film 0.1-1 mm (emission to marine water) | 255.2444 | 100 | 255.2444 | 255.2444 | 1.8371
PBAT film 0.1-1 mm (emission to soil) | 258.6466 | 100 | 258.6466 | 258.6466 | 1.749
PBAT film 1-10 mm (emission to air) | 2613.4104 | 100 | 500 | 1000 | 1.6928
PBAT film 1-10 mm (emission to fresh water) | 2642.9941 | 100 | 500 | 1000 | 1.7255
PBAT film 1-10 mm (emission to marine water) | 2544.7549 | 100 | 500 | 1000 | 1.8583
PBAT film 1-10 mm (emission to soil) | 2556.1781 | 100 | 500 | 1000 | 1.7432
PBAT fiber 0.01-0.1 mm (emission to air) | 12.9283 | 12.9283 | 12.9283 | 12.9283 | 1.712
PBAT fiber 0.01-0.1 mm (emission to fresh water) | 13.2151 | 13.2151 | 13.2151 | 13.2151 | 1.7151
PBAT fiber 0.01-0.1 mm (emission to marine water) | 12.801 | 12.801 | 12.801 | 12.801 | 1.8529
PBAT fiber 0.01-0.1 mm (emission to soil) | 12.7818 | 12.7818 | 12.7818 | 12.7818 | 1.7362
PBAT fiber 0.1-1 mm (emission to air) | 128.9548 | 100 | 128.9548 | 128.9548 | 1.7196
PBAT fiber 0.1-1 mm (emission to fresh water) | 132.8576 | 100 | 132.8576 | 132.8576 | 1.7195
PBAT fiber 0.1-1 mm (emission to marine water) | 127.4787 | 100 | 127.4787 | 127.4787 | 1.8659
PBAT fiber 0.1-1 mm (emission to soil) | 129.7227 | 100 | 129.7227 | 129.7227 | 1.7356
PBAT fiber 1-10 mm (emission to air) | 1296.6077 | 100 | 500 | 1000 | 1.7179
PBAT fiber 1-10 mm (emission to fresh water) | 1327.2108 | 100 | 500 | 1000 | 1.7144
PBAT fiber 1-10 mm (emission to marine water) | 1264.7136 | 100 | 500 | 1000 | 1.8618
PBAT fiber 1-10 mm (emission to soil) | 1297.0722 | 100 | 500 | 1000 | 1.7388
PBAT particle 0.01-0.1 mm (emission to air) | 6.4937 | 6.4937 | 6.4937 | 6.4937 | 1.7212
PBAT particle 0.01-0.1 mm (emission to fresh water) | 6.5524 | 6.5524 | 6.5524 | 6.5524 | 1.7221
PBAT particle 0.01-0.1 mm (emission to marine water) | 6.4076 | 6.4076 | 6.4076 | 6.4076 | 1.8746
PBAT particle 0.01-0.1 mm (emission to soil) | 6.4884 | 6.4884 | 6.4884 | 6.4884 | 1.7361
PBAT particle 0.1-1 mm (emission to air) | 64.9996 | 64.9996 | 64.9996 | 64.9996 | 1.7068
PBAT particle 0.1-1 mm (emission to fresh water) | 66.4503 | 66.4503 | 66.4503 | 66.4503 | 1.7134
PBAT particle 0.1-1 mm (emission to marine water) | 63.6371 | 63.6371 | 63.6371 | 63.6371 | 1.8707
PBAT particle 0.1-1 mm (emission to soil) | 64.1289 | 64.1289 | 64.1289 | 64.1289 | 1.7339
PBAT particle 1-10 mm (emission to air) | 647.7436 | 100 | 500 | 647.7436 | 1.6992
PBAT particle 1-10 mm (emission to fresh water) | 665.8471 | 100 | 500 | 665.8471 | 1.721
PBAT particle 1-10 mm (emission to marine water) | 639.0344 | 100 | 500 | 639.0344 | 1.8647
PBAT particle 1-10 mm (emission to soil) | 638.6951 | 100 | 500 | 638.6951 | 1.739
PBS film 0.01-0.1 mm (emission to air) | 1.2223 | 1.2223 | 1.2223 | 1.2223 | 1.2224
PBS film 0.01-0.1 mm (emission to fresh water) | 7.9738 | 7.9738 | 7.9738 | 7.9738 | 1.379
PBS film 0.01-0.1 mm (emission to marine water) | 7.8551 | 7.8551 | 7.8551 | 7.8551 | 1.4342
PBS film 0.01-0.1 mm (emission to soil) | 1.0495 | 1.0495 | 1.0495 | 1.0495 | 1.1989
PBS film 0.1-1 mm (emission to air) | 12.2209 | 12.2209 | 12.2209 | 12.2209 | 1.2167
PBS film 0.1-1 mm (emission to fresh water) | 79.8235 | 79.8235 | 79.8235 | 79.8235 | 1.3744
PBS film 0.1-1 mm (emission to marine water) | 78.5718 | 78.5718 | 78.5718 | 78.5718 | 1.4365
PBS film 0.1-1 mm (emission to soil) | 10.5331 | 10.5331 | 10.5331 | 10.5331 | 1.1979
PBS film 1-10 mm (emission to air) | 121.7747 | 100 | 121.7747 | 121.7747 | 1.2176
PBS film 1-10 mm (emission to fresh water) | 801.373 | 100 | 500 | 801.373 | 1.3822
PBS film 1-10 mm (emission to marine water) | 790.0901 | 100 | 500 | 790.0901 | 1.4322
PBS film 1-10 mm (emission to soil) | 105.5338 | 100 | 105.5338 | 105.5338 | 1.2009
PBS fiber 0.01-0.1 mm (emission to air) | 0.61081 | 0.61081 | 0.61081 | 0.61081 | 1.2218
PBS fiber 0.01-0.1 mm (emission to fresh water) | 3.9768 | 3.9768 | 3.9768 | 3.9768 | 1.3812
PBS fiber 0.01-0.1 mm (emission to marine water) | 3.9631 | 3.9631 | 3.9631 | 3.9631 | 1.4314
PBS fiber 0.01-0.1 mm (emission to soil) | 0.52821 | 0.52821 | 0.52821 | 0.52821 | 1.1968
PBS fiber 0.1-1 mm (emission to air) | 6.1074 | 6.1074 | 6.1074 | 6.1074 | 1.2183
PBS fiber 0.1-1 mm (emission to fresh water) | 40.3913 | 40.3913 | 40.3913 | 40.3913 | 1.3815
PBS fiber 0.1-1 mm (emission to marine water) | 39.5565 | 39.5565 | 39.5565 | 39.5565 | 1.4362
PBS fiber 0.1-1 mm (emission to soil) | 5.2646 | 5.2646 | 5.2646 | 5.2646 | 1.1976
PBS fiber 1-10 mm (emission to air) | 60.947 | 60.947 | 60.947 | 60.947 | 1.2189
PBS fiber 1-10 mm (emission to fresh water) | 399.6901 | 100 | 399.6901 | 399.6901 | 1.3803
PBS fiber 1-10 mm (emission to marine water) | 394.1646 | 100 | 394.1646 | 394.1646 | 1.4358
PBS fiber 1-10 mm (emission to soil) | 52.7655 | 52.7655 | 52.7655 | 52.7655 | 1.2007
PBS particle 0.01-0.1 mm (emission to air) | 0.30558 | 0.30558 | 0.30558 | 0.30558 | 1.2179
PBS particle 0.01-0.1 mm (emission to fresh water) | 1.9966 | 1.9966 | 1.9966 | 1.9966 | 1.3763
PBS particle 0.01-0.1 mm (emission to marine water) | 1.9767 | 1.9767 | 1.9767 | 1.9767 | 1.4355
PBS particle 0.01-0.1 mm (emission to soil) | 0.26353 | 0.26353 | 0.26353 | 0.26353 | 1.1989
PBS particle 0.1-1 mm (emission to air) | 3.0556 | 3.0556 | 3.0556 | 3.0556 | 1.219
PBS particle 0.1-1 mm (emission to fresh water) | 20.0361 | 20.0361 | 20.0361 | 20.0361 | 1.3901
PBS particle 0.1-1 mm (emission to marine water) | 19.7429 | 19.7429 | 19.7429 | 19.7429 | 1.4331
PBS particle 0.1-1 mm (emission to soil) | 2.6333 | 2.6333 | 2.6333 | 2.6333 | 1.1983
PBS particle 1-10 mm (emission to air) | 30.5632 | 30.5632 | 30.5632 | 30.5632 | 1.2199
PBS particle 1-10 mm (emission to fresh water) | 199.999 | 100 | 199.999 | 199.999 | 1.3793
PBS particle 1-10 mm (emission to marine water) | 196.3664 | 100 | 196.3664 | 196.3664 | 1.4314
PBS particle 1-10 mm (emission to soil) | 26.4022 | 26.4022 | 26.4022 | 26.4022 | 1.2
PBSA film 0.01-0.1 mm (emission to air) | 0.96897 | 0.96897 | 0.96897 | 0.96897 | 1.2758
PBSA film 0.01-0.1 mm (emission to fresh water) | 0.54664 | 0.54664 | 0.54664 | 0.54664 | 1.3316
PBSA film 0.01-0.1 mm (emission to marine water) | 0.54391 | 0.54391 | 0.54391 | 0.54391 | 1.3772
PBSA film 0.01-0.1 mm (emission to soil) | 0.9812 | 0.9812 | 0.9812 | 0.9812 | 1.2765
PBSA film 0.1-1 mm (emission to air) | 9.706 | 9.706 | 9.706 | 9.706 | 1.2699
PBSA film 0.1-1 mm (emission to fresh water) | 5.458 | 5.458 | 5.458 | 5.458 | 1.3316
PBSA film 0.1-1 mm (emission to marine water) | 5.4459 | 5.4459 | 5.4459 | 5.4459 | 1.3787
PBSA film 0.1-1 mm (emission to soil) | 9.7724 | 9.7724 | 9.7724 | 9.7724 | 1.2765
PBSA film 1-10 mm (emission to air) | 96.8062 | 96.8062 | 96.8062 | 96.8062 | 1.2738
PBSA film 1-10 mm (emission to fresh water) | 54.7009 | 54.7009 | 54.7009 | 54.7009 | 1.3334
PBSA film 1-10 mm (emission to marine water) | 54.3819 | 54.3819 | 54.3819 | 54.3819 | 1.3746
PBSA film 1-10 mm (emission to soil) | 98.1061 | 98.1061 | 98.1061 | 98.1061 | 1.2749
PBSA fiber 0.01-0.1 mm (emission to air) | 0.48489 | 0.48489 | 0.48489 | 0.48489 | 1.2729
PBSA fiber 0.01-0.1 mm (emission to fresh water) | 0.27281 | 0.27281 | 0.27281 | 0.27281 | 1.3256
PBSA fiber 0.01-0.1 mm (emission to marine water) | 0.27102 | 0.27102 | 0.27102 | 0.27102 | 1.3745
PBSA fiber 0.01-0.1 mm (emission to soil) | 0.49006 | 0.49006 | 0.49006 | 0.49006 | 1.2762
PBSA fiber 0.1-1 mm (emission to air) | 4.8327 | 4.8327 | 4.8327 | 4.8327 | 1.2744
PBSA fiber 0.1-1 mm (emission to fresh water) | 2.7418 | 2.7418 | 2.7418 | 2.7418 | 1.3313
PBSA fiber 0.1-1 mm (emission to marine water) | 2.7243 | 2.7243 | 2.7243 | 2.7243 | 1.3759
PBSA fiber 0.1-1 mm (emission to soil) | 4.9012 | 4.9012 | 4.9012 | 4.9012 | 1.2801
PBSA fiber 1-10 mm (emission to air) | 48.4972 | 48.4972 | 48.4972 | 48.4972 | 1.2762
PBSA fiber 1-10 mm (emission to fresh water) | 27.3181 | 27.3181 | 27.3181 | 27.3181 | 1.3265
PBSA fiber 1-10 mm (emission to marine water) | 26.8835 | 26.8835 | 26.8835 | 26.8835 | 1.3711
PBSA fiber 1-10 mm (emission to soil) | 48.9995 | 48.9995 | 48.9995 | 48.9995 | 1.2751
PBSA particle 0.01-0.1 mm (emission to air) | 0.24229 | 0.24229 | 0.24229 | 0.24229 | 1.2738
PBSA particle 0.01-0.1 mm (emission to fresh water) | 0.13687 | 0.13687 | 0.13687 | 0.13687 | 1.3318
PBSA particle 0.01-0.1 mm (emission to marine water) | 0.13558 | 0.13558 | 0.13558 | 0.13558 | 1.382
PBSA particle 0.01-0.1 mm (emission to soil) | 0.24531 | 0.24531 | 0.24531 | 0.24531 | 1.2779
PBSA particle 0.1-1 mm (emission to air) | 2.4251 | 2.4251 | 2.4251 | 2.4251 | 1.277
PBSA particle 0.1-1 mm (emission to fresh water) | 1.3688 | 1.3688 | 1.3688 | 1.3688 | 1.3291
PBSA particle 0.1-1 mm (emission to marine water) | 1.3607 | 1.3607 | 1.3607 | 1.3607 | 1.3775
PBSA particle 0.1-1 mm (emission to soil) | 2.4406 | 2.4406 | 2.4406 | 2.4406 | 1.2792
PBSA particle 1-10 mm (emission to air) | 24.1988 | 24.1988 | 24.1988 | 24.1988 | 1.2752
PBSA particle 1-10 mm (emission to fresh water) | 13.7341 | 13.7341 | 13.7341 | 13.7341 | 1.3285
PBSA particle 1-10 mm (emission to marine water) | 13.5643 | 13.5643 | 13.5643 | 13.5643 | 1.3682
PBSA particle 1-10 mm (emission to soil) | 24.401 | 24.401 | 24.401 | 24.401 | 1.2805
PBSe film 0.01-0.1 mm (emission to air) | 3.027 | 3.027 | 3.027 | 3.027 | 1.2042
PBSe film 0.01-0.1 mm (emission to fresh water) | 20.039 | 20.039 | 20.039 | 20.039 | 1.2381
PBSe film 0.01-0.1 mm (emission to marine water) | 19.8879 | 19.8879 | 19.8879 | 19.8879 | 1.0974
PBSe film 0.01-0.1 mm (emission to soil) | 2.6125 | 2.6125 | 2.6125 | 2.6125 | 1.1971
PBSe film 0.1-1 mm (emission to air) | 30.294 | 30.294 | 30.294 | 30.294 | 1.2012
PBSe film 0.1-1 mm (emission to fresh water) | 199.9403 | 100 | 199.9403 | 199.9403 | 1.2405
PBSe film 0.1-1 mm (emission to marine water) | 199.3804 | 100 | 199.3804 | 199.3804 | 1.0982
PBSe film 0.1-1 mm (emission to soil) | 26.0758 | 26.0758 | 26.0758 | 26.0758 | 1.198
PBSe film 1-10 mm (emission to air) | 301.8864 | 100 | 301.8864 | 301.8864 | 1.2035
PBSe film 1-10 mm (emission to fresh water) | 2001.681 | 100 | 500 | 1000 | 1.2425
PBSe film 1-10 mm (emission to marine water) | 1990.2458 | 100 | 500 | 1000 | 1.0981
PBSe film 1-10 mm (emission to soil) | 261.2439 | 100 | 261.2439 | 261.2439 | 1.1949
PBSe fiber 0.01-0.1 mm (emission to air) | 1.5162 | 1.5162 | 1.5162 | 1.5162 | 1.2033
PBSe fiber 0.01-0.1 mm (emission to fresh water) | 9.9871 | 9.9871 | 9.9871 | 9.9871 | 1.2412
PBSe fiber 0.01-0.1 mm (emission to marine water) | 9.9616 | 9.9616 | 9.9616 | 9.9616 | 1.0974
PBSe fiber 0.01-0.1 mm (emission to soil) | 1.3097 | 1.3097 | 1.3097 | 1.3097 | 1.1973
PBSe fiber 0.1-1 mm (emission to air) | 15.1201 | 15.1201 | 15.1201 | 15.1201 | 1.1999
PBSe fiber 0.1-1 mm (emission to fresh water) | 99.8421 | 99.8421 | 99.8421 | 99.8421 | 1.2383
PBSe fiber 0.1-1 mm (emission to marine water) | 99.5352 | 99.5352 | 99.5352 | 99.5352 | 1.0964
PBSe fiber 0.1-1 mm (emission to soil) | 13.0591 | 13.0591 | 13.0591 | 13.0591 | 1.1987
PBSe fiber 1-10 mm (emission to air) | 151.5184 | 100 | 151.5184 | 151.5184 | 1.1998
PBSe fiber 1-10 mm (emission to fresh water) | 1000.19 | 100 | 500 | 1000 | 1.2409
PBSe fiber 1-10 mm (emission to marine water) | 996.5219 | 100 | 500 | 996.5219 | 1.0976
PBSe fiber 1-10 mm (emission to soil) | 130.4532 | 100 | 130.4532 | 130.4532 | 1.1988
PBSe particle 0.01-0.1 mm (emission to air) | 0.75845 | 0.75845 | 0.75845 | 0.75845 | 1.201
PBSe particle 0.01-0.1 mm (emission to fresh water) | 5.0205 | 5.0205 | 5.0205 | 5.0205 | 1.2394
PBSe particle 0.01-0.1 mm (emission to marine water) | 4.9795 | 4.9795 | 4.9795 | 4.9795 | 1.0973
PBSe particle 0.01-0.1 mm (emission to soil) | 0.65422 | 0.65422 | 0.65422 | 0.65422 | 1.1969
PBSe particle 0.1-1 mm (emission to air) | 7.5698 | 7.5698 | 7.5698 | 7.5698 | 1.2026
PBSe particle 0.1-1 mm (emission to fresh water) | 50.168 | 50.168 | 50.168 | 50.168 | 1.2421
PBSe particle 0.1-1 mm (emission to marine water) | 49.8038 | 49.8038 | 49.8038 | 49.8038 | 1.0979
PBSe particle 0.1-1 mm (emission to soil) | 6.5445 | 6.5445 | 6.5445 | 6.5445 | 1.1983
PBSe particle 1-10 mm (emission to air) | 75.6962 | 75.6962 | 75.6962 | 75.6962 | 1.1997
PBSe particle 1-10 mm (emission to fresh water) | 498.2782 | 100 | 498.2782 | 498.2782 | 1.2382
PBSe particle 1-10 mm (emission to marine water) | 497.9086 | 100 | 497.9086 | 497.9086 | 1.0975
PBSe particle 1-10 mm (emission to soil) | 65.4402 | 65.4402 | 65.4402 | 65.4402 | 1.2006
PBSeT film 0.01-0.1 mm (emission to air) | 3.7074 | 3.7074 | 3.7074 | 3.7074 | 1.1992
PBSeT film 0.01-0.1 mm (emission to fresh water) | 23.4334 | 23.4334 | 23.4334 | 23.4334 | 1.2417
PBSeT film 0.01-0.1 mm (emission to marine water) | 23.4658 | 23.4658 | 23.4658 | 23.4658 | 1.0988
PBSeT film 0.01-0.1 mm (emission to soil) | 3.2324 | 3.2324 | 3.2324 | 3.2324 | 1.2
PBSeT film 0.1-1 mm (emission to air) | 36.9768 | 36.9768 | 36.9768 | 36.9768 | 1.1984
PBSeT film 0.1-1 mm (emission to fresh water) | 236.2926 | 100 | 236.2926 | 236.2926 | 1.2421
PBSeT film 0.1-1 mm (emission to marine water) | 234.7834 | 100 | 234.7834 | 234.7834 | 1.0992
PBSeT film 0.1-1 mm (emission to soil) | 32.2319 | 32.2319 | 32.2319 | 32.2319 | 1.1983
PBSeT film 1-10 mm (emission to air) | 372.0345 | 100 | 372.0345 | 372.0345 | 1.1979
PBSeT film 1-10 mm (emission to fresh water) | 2356.8094 | 100 | 500 | 1000 | 1.241
PBSeT film 1-10 mm (emission to marine water) | 2348.4848 | 100 | 500 | 1000 | 1.0969
PBSeT film 1-10 mm (emission to soil) | 322.8328 | 100 | 322.8328 | 322.8328 | 1.1969
PBSeT fiber 0.01-0.1 mm (emission to air) | 1.858 | 1.858 | 1.858 | 1.858 | 1.2036
PBSeT fiber 0.01-0.1 mm (emission to fresh water) | 11.7767 | 11.7767 | 11.7767 | 11.7767 | 1.2412
PBSeT fiber 0.01-0.1 mm (emission to marine water) | 11.7324 | 11.7324 | 11.7324 | 11.7324 | 1.0985
PBSeT fiber 0.01-0.1 mm (emission to soil) | 1.6147 | 1.6147 | 1.6147 | 1.6147 | 1.1981
PBSeT fiber 0.1-1 mm (emission to air) | 18.5178 | 18.5178 | 18.5178 | 18.5178 | 1.2005
PBSeT fiber 0.1-1 mm (emission to fresh water) | 117.6313 | 100 | 117.6313 | 117.6313 | 1.2382
PBSeT fiber 0.1-1 mm (emission to marine water) | 117.1878 | 100 | 117.1878 | 117.1878 | 1.0984
PBSeT fiber 0.1-1 mm (emission to soil) | 16.0437 | 16.0437 | 16.0437 | 16.0437 | 1.1977
PBSeT fiber 1-10 mm (emission to air) | 185.6226 | 100 | 185.6226 | 185.6226 | 1.2003
PBSeT fiber 1-10 mm (emission to fresh water) | 1178.754 | 100 | 500 | 1000 | 1.24
PBSeT fiber 1-10 mm (emission to marine water) | 1173.2741 | 100 | 500 | 1000 | 1.0991
PBSeT fiber 1-10 mm (emission to soil) | 161.4576 | 100 | 161.4576 | 161.4576 | 1.1954
PBSeT particle 0.01-0.1 mm (emission to air) | 0.92698 | 0.92698 | 0.92698 | 0.92698 | 1.1995
PBSeT particle 0.01-0.1 mm (emission to fresh water) | 5.865 | 5.865 | 5.865 | 5.865 | 1.2393
PBSeT particle 0.01-0.1 mm (emission to marine water) | 5.8751 | 5.8751 | 5.8751 | 5.8751 | 1.0979
PBSeT particle 0.01-0.1 mm (emission to soil) | 0.80786 | 0.80786 | 0.80786 | 0.80786 | 1.1974
PBSeT particle 0.1-1 mm (emission to air) | 9.2806 | 9.2806 | 9.2806 | 9.2806 | 1.2003
PBSeT particle 0.1-1 mm (emission to fresh water) | 58.6325 | 58.6325 | 58.6325 | 58.6325 | 1.2381
PBSeT particle 0.1-1 mm (emission to marine water) | 58.6655 | 58.6655 | 58.6655 | 58.6655 | 1.0976
PBSeT particle 0.1-1 mm (emission to soil) | 8.0642 | 8.0642 | 8.0642 | 8.0642 | 1.1973
PBSeT particle 1-10 mm (emission to air) | 92.2875 | 92.2875 | 92.2875 | 92.2875 | 1.2008
PBSeT particle 1-10 mm (emission to fresh water) | 587.613 | 100 | 500 | 587.613 | 1.2408
PBSeT particle 1-10 mm (emission to marine water) | 586.2931 | 100 | 500 | 586.2931 | 1.0966
PBSeT particle 1-10 mm (emission to soil) | 80.7157 | 80.7157 | 80.7157 | 80.7157 | 1.1934
PC film 0.01-0.1 mm (emission to air) | 9.919 | 9.919 | 9.919 | 9.919 | 1.7968
PC film 0.01-0.1 mm (emission to fresh water) | 9.9746 | 9.9746 | 9.9746 | 9.9746 | 1.7316
PC film 0.01-0.1 mm (emission to marine water) | 9.766 | 9.766 | 9.766 | 9.766 | 1.8474
PC film 0.01-0.1 mm (emission to soil) | 9.8071 | 9.8071 | 9.8071 | 9.8071 | 1.8121
PC film 0.1-1 mm (emission to air) | 99.4198 | 99.4198 | 99.4198 | 99.4198 | 1.7876
PC film 0.1-1 mm (emission to fresh water) | 100.9423 | 100 | 100.9423 | 100.9423 | 1.7288
PC film 0.1-1 mm (emission to marine water) | 97.0799 | 97.0799 | 97.0799 | 97.0799 | 1.8594
PC film 0.1-1 mm (emission to soil) | 98.2158 | 98.2158 | 98.2158 | 98.2158 | 1.8261
PC film 1-10 mm (emission to air) | 985.7911 | 100 | 500 | 985.7911 | 1.7827
PC film 1-10 mm (emission to fresh water) | 1015.1536 | 100 | 500 | 1000 | 1.7253
PC film 1-10 mm (emission to marine water) | 975.9164 | 100 | 500 | 975.9164 | 1.8452
PC film 1-10 mm (emission to soil) | 978.1075 | 100 | 500 | 978.1075 | 1.8159
PC fiber 0.01-0.1 mm (emission to air) | 4.9652 | 4.9652 | 4.9652 | 4.9652 | 1.7832
PC fiber 0.01-0.1 mm (emission to fresh water) | 5.0339 | 5.0339 | 5.0339 | 5.0339 | 1.7069
PC fiber 0.01-0.1 mm (emission to marine water) | 4.784 | 4.784 | 4.784 | 4.784 | 1.8562
PC fiber 0.01-0.1 mm (emission to soil) | 4.8981 | 4.8981 | 4.8981 | 4.8981 | 1.8068
PC fiber 0.1-1 mm (emission to air) | 49.2822 | 49.2822 | 49.2822 | 49.2822 | 1.7861
PC fiber 0.1-1 mm (emission to fresh water) | 50.328 | 50.328 | 50.328 | 50.328 | 1.7306
PC fiber 0.1-1 mm (emission to marine water) | 48.0695 | 48.0695 | 48.0695 | 48.0695 | 1.8798
PC fiber 0.1-1 mm (emission to soil) | 48.7595 | 48.7595 | 48.7595 | 48.7595 | 1.8085
PC fiber 1-10 mm (emission to air) | 495.4126 | 100 | 495.4126 | 495.4126 | 1.7869
PC fiber 1-10 mm (emission to fresh water) | 504.5207 | 100 | 500 | 504.5207 | 1.7244
PC fiber 1-10 mm (emission to marine water) | 481.2836 | 100 | 481.2836 | 481.2836 | 1.8557
PC fiber 1-10 mm (emission to soil) | 486.4275 | 100 | 486.4275 | 486.4275 | 1.8008
PC particle 0.01-0.1 mm (emission to air) | 2.4513 | 2.4513 | 2.4513 | 2.4513 | 1.7755
PC particle 0.01-0.1 mm (emission to fresh water) | 2.5456 | 2.5456 | 2.5456 | 2.5456 | 1.728
PC particle 0.01-0.1 mm (emission to marine water) | 2.4024 | 2.4024 | 2.4024 | 2.4024 | 1.8458
PC particle 0.01-0.1 mm (emission to soil) | 2.4475 | 2.4475 | 2.4475 | 2.4475 | 1.7995
PC particle 0.1-1 mm (emission to air) | 24.4618 | 24.4618 | 24.4618 | 24.4618 | 1.7831
PC particle 0.1-1 mm (emission to fresh water) | 25.0563 | 25.0563 | 25.0563 | 25.0563 | 1.7349
PC particle 0.1-1 mm (emission to marine water) | 24.0156 | 24.0156 | 24.0156 | 24.0156 | 1.8671
PC particle 0.1-1 mm (emission to soil) | 24.3963 | 24.3963 | 24.3963 | 24.3963 | 1.8117
PC particle 1-10 mm (emission to air) | 248.3105 | 100 | 248.3105 | 248.3105 | 1.7763
PC particle 1-10 mm (emission to fresh water) | 253.5806 | 100 | 253.5806 | 253.5806 | 1.7323
PC particle 1-10 mm (emission to marine water) | 244.5832 | 100 | 244.5832 | 244.5832 | 1.8733
PC particle 1-10 mm (emission to soil) | 243.4679 | 100 | 243.4679 | 243.4679 | 1.8098
PCL film 0.01-0.1 mm (emission to air) | 0.11573 | 0.11573 | 0.11573 | 0.11573 | 1.3148
PCL film 0.01-0.1 mm (emission to fresh water) | 0.11654 | 0.11654 | 0.11654 | 0.11654 | 1.2928
PCL film 0.01-0.1 mm (emission to marine water) | 0.1156 | 0.1156 | 0.1156 | 0.1156 | 1.3374
PCL film 0.01-0.1 mm (emission to soil) | 0.11559 | 0.11559 | 0.11559 | 0.11559 | 1.3249
PCL film 0.1-1 mm (emission to air) | 1.1591 | 1.1591 | 1.1591 | 1.1591 | 1.3153
PCL film 0.1-1 mm (emission to fresh water) | 1.1664 | 1.1664 | 1.1664 | 1.1664 | 1.2951
PCL film 0.1-1 mm (emission to marine water) | 1.1562 | 1.1562 | 1.1562 | 1.1562 | 1.3379
PCL film 0.1-1 mm (emission to soil) | 1.1575 | 1.1575 | 1.1575 | 1.1575 | 1.3255
PCL film 1-10 mm (emission to air) | 11.5732 | 11.5732 | 11.5732 | 11.5732 | 1.3186
PCL film 1-10 mm (emission to fresh water) | 11.6721 | 11.6721 | 11.6721 | 11.6721 | 1.2949
PCL film 1-10 mm (emission to marine water) | 11.5675 | 11.5675 | 11.5675 | 11.5675 | 1.3329
PCL film 1-10 mm (emission to soil) | 11.5436 | 11.5436 | 11.5436 | 11.5436 | 1.3233
PCL fiber 0.01-0.1 mm (emission to air) | 0.057945 | 0.057945 | 0.057945 | 0.057945 | 1.3127
PCL fiber 0.01-0.1 mm (emission to fresh water) | 0.058116 | 0.058116 | 0.058116 | 0.058116 | 1.2926
PCL fiber 0.01-0.1 mm (emission to marine water) | 0.057574 | 0.057574 | 0.057574 | 0.057574 | 1.3323
PCL fiber 0.01-0.1 mm (emission to soil) | 0.057549 | 0.057549 | 0.057549 | 0.057549 | 1.3221
PCL fiber 0.1-1 mm (emission to air) | 0.57999 | 0.57999 | 0.57999 | 0.57999 | 1.3163
PCL fiber 0.1-1 mm (emission to fresh water) | 0.58162 | 0.58162 | 0.58162 | 0.58162 | 1.2936
PCL fiber 0.1-1 mm (emission to marine water) | 0.5752 | 0.5752 | 0.5752 | 0.5752 | 1.3407
PCL fiber 0.1-1 mm (emission to soil) | 0.57837 | 0.57837 | 0.57837 | 0.57837 | 1.3286
PCL fiber 1-10 mm (emission to air) | 5.7659 | 5.7659 | 5.7659 | 5.7659 | 1.3149
PCL fiber 1-10 mm (emission to fresh water) | 5.8255 | 5.8255 | 5.8255 | 5.8255 | 1.2932
PCL fiber 1-10 mm (emission to marine water) | 5.7775 | 5.7775 | 5.7775 | 5.7775 | 1.3328
PCL fiber 1-10 mm (emission to soil) | 5.7792 | 5.7792 | 5.7792 | 5.7792 | 1.3247
PCL particle 0.01-0.1 mm (emission to air) | 0.028963 | 0.028963 | 0.028963 | 0.028963 | 1.3143
PCL particle 0.01-0.1 mm (emission to fresh water) | 0.029111 | 0.029111 | 0.029111 | 0.029111 | 1.2912
PCL particle 0.01-0.1 mm (emission to marine water) | 0.028888 | 0.028888 | 0.028888 | 0.028888 | 1.3382
PCL particle 0.01-0.1 mm (emission to soil) | 0.028912 | 0.028912 | 0.028912 | 0.028912 | 1.3242
PCL particle 0.1-1 mm (emission to air) | 0.28971 | 0.28971 | 0.28971 | 0.28971 | 1.3135
PCL particle 0.1-1 mm (emission to fresh water) | 0.29078 | 0.29078 | 0.29078 | 0.29078 | 1.2969
PCL particle 0.1-1 mm (emission to marine water) | 0.28807 | 0.28807 | 0.28807 | 0.28807 | 1.3417
PCL particle 0.1-1 mm (emission to soil) | 0.28949 | 0.28949 | 0.28949 | 0.28949 | 1.3243
PCL particle 1-10 mm (emission to air) | 2.903 | 2.903 | 2.903 | 2.903 | 1.3177
PCL particle 1-10 mm (emission to fresh water) | 2.903 | 2.903 | 2.903 | 2.903 | 1.2923
PCL particle 1-10 mm (emission to marine water) | 2.8747 | 2.8747 | 2.8747 | 2.8747 | 1.3353
PCL particle 1-10 mm (emission to soil) | 2.8831 | 2.8831 | 2.8831 | 2.8831 | 1.3215
PE film 0.01-0.1 mm (emission to air) | 2707.3557 | 100 | 500 | 1000 | 1.8556
PE film 0.01-0.1 mm (emission to fresh water) | 49985.6659 | 100 | 500 | 1000 | 1.7669
PE film 0.01-0.1 mm (emission to marine water) | 49802.2813 | 100 | 500 | 1000 | 1.7502
PE film 0.01-0.1 mm (emission to soil) | 1597.9083 | 100 | 500 | 1000 | 1.8482
PE film 0.1-1 mm (emission to air) | 26887.9541 | 100 | 500 | 1000 | 1.858
PE film 0.1-1 mm (emission to fresh water) | 497052.0534 | 100 | 500 | 1000 | 1.7816
PE film 0.1-1 mm (emission to marine water) | 501484.9675 | 100 | 500 | 1000 | 1.7863
PE film 0.1-1 mm (emission to soil) | 16002.3949 | 100 | 500 | 1000 | 1.8392
PE film 1-10 mm (emission to air) | 267885.9914 | 100 | 500 | 1000 | 1.848
PE film 1-10 mm (emission to fresh water) | 4979128.0436 | 100 | 500 | 1000 | 1.7696
PE film 1-10 mm (emission to marine water) | 4974821.0045 | 100 | 500 | 1000 | 1.767
PE film 1-10 mm (emission to soil) | 160525.3686 | 100 | 500 | 1000 | 1.8352
PE fiber 0.01-0.1 mm (emission to air) | 1351.0855 | 100 | 500 | 1000 | 1.8754
PE fiber 0.01-0.1 mm (emission to fresh water) | 25150.2711 | 100 | 500 | 1000 | 1.7754
PE fiber 0.01-0.1 mm (emission to marine water) | 25038.1522 | 100 | 500 | 1000 | 1.7709
PE fiber 0.01-0.1 mm (emission to soil) | 793.6486 | 100 | 500 | 793.6486 | 1.8394
PE fiber 0.1-1 mm (emission to air) | 13416.1454 | 100 | 500 | 1000 | 1.8606
PE fiber 0.1-1 mm (emission to fresh water) | 251081.514 | 100 | 500 | 1000 | 1.768
PE fiber 0.1-1 mm (emission to marine water) | 250812.8375 | 100 | 500 | 1000 | 1.78
PE fiber 0.1-1 mm (emission to soil) | 7969.3061 | 100 | 500 | 1000 | 1.839
PE fiber 1-10 mm (emission to air) | 135943.3808 | 100 | 500 | 1000 | 1.8561
PE fiber 1-10 mm (emission to fresh water) | 2499250.1522 | 100 | 500 | 1000 | 1.7804
PE fiber 1-10 mm (emission to marine water) | 2485420.1277 | 100 | 500 | 1000 | 1.771
PE fiber 1-10 mm (emission to soil) | 79627.9485 | 100 | 500 | 1000 | 1.8309
PE particle 0.01-0.1 mm (emission to air) | 673.1328 | 100 | 500 | 673.1328 | 1.8784
PE particle 0.01-0.1 mm (emission to fresh water) | 12513.2844 | 100 | 500 | 1000 | 1.7649
PE particle 0.01-0.1 mm (emission to marine water) | 12489.7624 | 100 | 500 | 1000 | 1.7507
PE particle 0.01-0.1 mm (emission to soil) | 401.7569 | 100 | 401.7569 | 401.7569 | 1.8334
PE particle 0.1-1 mm (emission to air) | 6747.9378 | 100 | 500 | 1000 | 1.8639
PE particle 0.1-1 mm (emission to fresh water) | 125395.6769 | 100 | 500 | 1000 | 1.7812
PE particle 0.1-1 mm (emission to marine water) | 126670.4859 | 100 | 500 | 1000 | 1.7893
PE particle 0.1-1 mm (emission to soil) | 3956.9877 | 100 | 500 | 1000 | 1.8262
PE particle 1-10 mm (emission to air) | 67532.8487 | 100 | 500 | 1000 | 1.864
PE particle 1-10 mm (emission to fresh water) | 1248049.912 | 100 | 500 | 1000 | 1.7706
PE particle 1-10 mm (emission to marine water) | 1251095.6775 | 100 | 500 | 1000 | 1.7774
PE particle 1-10 mm (emission to soil) | 40155.1201 | 100 | 500 | 1000 | 1.8323
PEA film 0.01-0.1 mm (emission to air) | 0.11859 | 0.11859 | 0.11859 | 0.11859 | 1.3134
PEA film 0.01-0.1 mm (emission to fresh water) | 0.11804 | 0.11804 | 0.11804 | 0.11804 | 1.201
PEA film 0.01-0.1 mm (emission to marine water) | 0.11851 | 0.11851 | 0.11851 | 0.11851 | 1.1995
PEA film 0.01-0.1 mm (emission to soil) | 0.11873 | 0.11873 | 0.11873 | 0.11873 | 1.3259
PEA film 0.1-1 mm (emission to air) | 1.1871 | 1.1871 | 1.1871 | 1.1871 | 1.3111
PEA film 0.1-1 mm (emission to fresh water) | 1.1813 | 1.1813 | 1.1813 | 1.1813 | 1.2027
PEA film 0.1-1 mm (emission to marine water) | 1.1818 | 1.1818 | 1.1818 | 1.1818 | 1.203
PEA film 0.1-1 mm (emission to soil) | 1.1825 | 1.1825 | 1.1825 | 1.1825 | 1.3184
PEA film 1-10 mm (emission to air) | 11.8799 | 11.8799 | 11.8799 | 11.8799 | 1.3198
PEA film 1-10 mm (emission to fresh water) | 11.8006 | 11.8006 | 11.8006 | 11.8006 | 1.2032
PEA film 1-10 mm (emission to marine water) | 11.8052 | 11.8052 | 11.8052 | 11.8052 | 1.1995
PEA film 1-10 mm (emission to soil) | 11.8217 | 11.8217 | 11.8217 | 11.8217 | 1.3257
PEA fiber 0.01-0.1 mm (emission to air) | 0.058815 | 0.058815 | 0.058815 | 0.058815 | 1.3172
PEA fiber 0.01-0.1 mm (emission to fresh water) | 0.058808 | 0.058808 | 0.058808 | 0.058808 | 1.2023
PEA fiber 0.01-0.1 mm (emission to marine water) | 0.059011 | 0.059011 | 0.059011 | 0.059011 | 1.2013
PEA fiber 0.01-0.1 mm (emission to soil) | 0.059145 | 0.059145 | 0.059145 | 0.059145 | 1.3271
PEA fiber 0.1-1 mm (emission to air) | 0.58981 | 0.58981 | 0.58981 | 0.58981 | 1.3186
PEA fiber 0.1-1 mm (emission to fresh water) | 0.58953 | 0.58953 | 0.58953 | 0.58953 | 1.2006
PEA fiber 0.1-1 mm (emission to marine water) | 0.59142 | 0.59142 | 0.59142 | 0.59142 | 1.2013
PEA fiber 0.1-1 mm (emission to soil) | 0.58926 | 0.58926 | 0.58926 | 0.58926 | 1.3266
PEA fiber 1-10 mm (emission to air) | 5.9153 | 5.9153 | 5.9153 | 5.9153 | 1.3187
PEA fiber 1-10 mm (emission to fresh water) | 5.9043 | 5.9043 | 5.9043 | 5.9043 | 1.2027
PEA fiber 1-10 mm (emission to marine water) | 5.8943 | 5.8943 | 5.8943 | 5.8943 | 1.1987
PEA fiber 1-10 mm (emission to soil) | 5.9105 | 5.9105 | 5.9105 | 5.9105 | 1.3248
PEA particle 0.01-0.1 mm (emission to air) | 0.029376 | 0.029376 | 0.029376 | 0.029376 | 1.3174
PEA particle 0.01-0.1 mm (emission to fresh water) | 0.029471 | 0.029471 | 0.029471 | 0.029471 | 1.2024
PEA particle 0.01-0.1 mm (emission to marine water) | 0.029582 | 0.029582 | 0.029582 | 0.029582 | 1.2017
PEA particle 0.01-0.1 mm (emission to soil) | 0.029537 | 0.029537 | 0.029537 | 0.029537 | 1.3209
PEA particle 0.1-1 mm (emission to air) | 0.29526 | 0.29526 | 0.29526 | 0.29526 | 1.3131
PEA particle 0.1-1 mm (emission to fresh water) | 0.29515 | 0.29515 | 0.29515 | 0.29515 | 1.2008
PEA particle 0.1-1 mm (emission to marine water) | 0.29501 | 0.29501 | 0.29501 | 0.29501 | 1.2026
PEA particle 0.1-1 mm (emission to soil) | 0.29606 | 0.29606 | 0.29606 | 0.29606 | 1.3222
PEA particle 1-10 mm (emission to air) | 2.9557 | 2.9557 | 2.9557 | 2.9557 | 1.3143
PEA particle 1-10 mm (emission to fresh water) | 2.9451 | 2.9451 | 2.9451 | 2.9451 | 1.2022
PEA particle 1-10 mm (emission to marine water) | 2.9528 | 2.9528 | 2.9528 | 2.9528 | 1.2007
PEA particle 1-10 mm (emission to soil) | 2.9594 | 2.9594 | 2.9594 | 2.9594 | 1.3239
PES film 0.01-0.1 mm (emission to air) | 4.4747 | 4.4747 | 4.4747 | 4.4747 | 1.5858
PES film 0.01-0.1 mm (emission to fresh water) | 4.4581 | 4.4581 | 4.4581 | 4.4581 | 1.554
PES film 0.01-0.1 mm (emission to marine water) | 4.4327 | 4.4327 | 4.4327 | 4.4327 | 1.5389
PES film 0.01-0.1 mm (emission to soil) | 4.4423 | 4.4423 | 4.4423 | 4.4423 | 1.6101
PES film 0.1-1 mm (emission to air) | 44.8387 | 44.8387 | 44.8387 | 44.8387 | 1.5885
PES film 0.1-1 mm (emission to fresh water) | 44.3559 | 44.3559 | 44.3559 | 44.3559 | 1.5456
PES film 0.1-1 mm (emission to marine water) | 44.2742 | 44.2742 | 44.2742 | 44.2742 | 1.543
PES film 0.1-1 mm (emission to soil) | 44.7492 | 44.7492 | 44.7492 | 44.7492 | 1.6051
PES film 1-10 mm (emission to air) | 445.946 | 100 | 445.946 | 445.946 | 1.5873
PES film 1-10 mm (emission to fresh water) | 442.402 | 100 | 442.402 | 442.402 | 1.546
PES film 1-10 mm (emission to marine water) | 442.1265 | 100 | 442.1265 | 442.1265 | 1.55
PES film 1-10 mm (emission to soil) | 449.2595 | 100 | 449.2595 | 449.2595 | 1.6152
PES fiber 0.01-0.1 mm (emission to air) | 2.2565 | 2.2565 | 2.2565 | 2.2565 | 1.5798
PES fiber 0.01-0.1 mm (emission to fresh water) | 2.2367 | 2.2367 | 2.2367 | 2.2367 | 1.5542
PES fiber 0.01-0.1 mm (emission to marine water) | 2.2019 | 2.2019 | 2.2019 | 2.2019 | 1.5488
PES fiber 0.01-0.1 mm (emission to soil) | 2.2182 | 2.2182 | 2.2182 | 2.2182 | 1.6005
PES fiber 0.1-1 mm (emission to air) | 22.3554 | 22.3554 | 22.3554 | 22.3554 | 1.5898
PES fiber 0.1-1 mm (emission to fresh water) | 22.303 | 22.303 | 22.303 | 22.303 | 1.5474
PES fiber 0.1-1 mm (emission to marine water) | 22.3723 | 22.3723 | 22.3723 | 22.3723 | 1.5503
PES fiber 0.1-1 mm (emission to soil) | 22.4146 | 22.4146 | 22.4146 | 22.4146 | 1.6051
PES fiber 1-10 mm (emission to air) | 225.9142 | 100 | 225.9142 | 225.9142 | 1.5784
PES fiber 1-10 mm (emission to fresh water) | 222.0456 | 100 | 222.0456 | 222.0456 | 1.5524
PES fiber 1-10 mm (emission to marine water) | 220.7577 | 100 | 220.7577 | 220.7577 | 1.5515
PES fiber 1-10 mm (emission to soil) | 223.2724 | 100 | 223.2724 | 223.2724 | 1.6137
PES particle 0.01-0.1 mm (emission to air) | 1.1139 | 1.1139 | 1.1139 | 1.1139 | 1.5888
PES particle 0.01-0.1 mm (emission to fresh water) | 1.1006 | 1.1006 | 1.1006 | 1.1006 | 1.5479
PES particle 0.01-0.1 mm (emission to marine water) | 1.1091 | 1.1091 | 1.1091 | 1.1091 | 1.551
PES particle 0.01-0.1 mm (emission to soil) | 1.1232 | 1.1232 | 1.1232 | 1.1232 | 1.6088
PES particle 0.1-1 mm (emission to air) | 11.1563 | 11.1563 | 11.1563 | 11.1563 | 1.5927
PES particle 0.1-1 mm (emission to fresh water) | 11.1018 | 11.1018 | 11.1018 | 11.1018 | 1.5554
PES particle 0.1-1 mm (emission to marine water) | 11.0642 | 11.0642 | 11.0642 | 11.0642 | 1.5476
PES particle 0.1-1 mm (emission to soil) | 11.2347 | 11.2347 | 11.2347 | 11.2347 | 1.6047
PES particle 1-10 mm (emission to air) | 112.8209 | 100 | 112.8209 | 112.8209 | 1.5835
PES particle 1-10 mm (emission to fresh water) | 110.1265 | 100 | 110.1265 | 110.1265 | 1.55
PES particle 1-10 mm (emission to marine water) | 110.9287 | 100 | 110.9287 | 110.9287 | 1.5494
PES particle 1-10 mm (emission to soil) | 110.0184 | 100 | 110.0184 | 110.0184 | 1.5963
PET film 0.01-0.1 mm (emission to air) | 63.041 | 63.041 | 63.041 | 63.041 | 2.5913
PET film 0.01-0.1 mm (emission to fresh water) | 73.0031 | 73.0031 | 73.0031 | 73.0031 | 1.3241
PET film 0.01-0.1 mm (emission to marine water) | 72.1107 | 72.1107 | 72.1107 | 72.1107 | 1.3732
PET film 0.01-0.1 mm (emission to soil) | 61.9228 | 61.9228 | 61.9228 | 61.9228 | 2.7419
PET film 0.1-1 mm (emission to air) | 628.0371 | 100 | 500 | 628.0371 | 2.5991
PET film 0.1-1 mm (emission to fresh water) | 727.2907 | 100 | 500 | 727.2907 | 1.3254
PET film 0.1-1 mm (emission to marine water) | 718.5058 | 100 | 500 | 718.5058 | 1.376
PET film 0.1-1 mm (emission to soil) | 615.1231 | 100 | 500 | 615.1231 | 2.6836
PET film 1-10 mm (emission to air) | 6374.5312 | 100 | 500 | 1000 | 2.5982
PET film 1-10 mm (emission to fresh water) | 7286.6134 | 100 | 500 | 1000 | 1.3282
PET film 1-10 mm (emission to marine water) | 7188.6542 | 100 | 500 | 1000 | 1.3754
PET film 1-10 mm (emission to soil) | 6366.5683 | 100 | 500 | 1000 | 2.6964
PET fiber 0.01-0.1 mm (emission to air) | 32.1093 | 32.1093 | 32.1093 | 32.1093 | 2.5946
PET fiber 0.01-0.1 mm (emission to fresh water) | 36.512 | 36.512 | 36.512 | 36.512 | 1.3299
PET fiber 0.01-0.1 mm (emission to marine water) | 35.9551 | 35.9551 | 35.9551 | 35.9551 | 1.3742
PET fiber 0.01-0.1 mm (emission to soil) | 31.3083 | 31.3083 | 31.3083 | 31.3083 | 2.681
PET fiber 0.1-1 mm (emission to air) | 312.4735 | 100 | 312.4735 | 312.4735 | 2.617
PET fiber 0.1-1 mm (emission to fresh water) | 363.3915 | 100 | 363.3915 | 363.3915 | 1.3266
PET fiber 0.1-1 mm (emission to marine water) | 360.3154 | 100 | 360.3154 | 360.3154 | 1.3729
PET fiber 0.1-1 mm (emission to soil) | 309.5744 | 100 | 309.5744 | 309.5744 | 2.6848
PET fiber 1-10 mm (emission to air) | 3130.3289 | 100 | 500 | 1000 | 2.6112
PET fiber 1-10 mm (emission to fresh water) | 3620.2252 | 100 | 500 | 1000 | 1.3262
PET fiber 1-10 mm (emission to marine water) | 3594.6089 | 100 | 500 | 1000 | 1.3789
PET fiber 1-10 mm (emission to soil) | 3134.344 | 100 | 500 | 1000 | 2.6837
PET particle 0.01-0.1 mm (emission to air) | 15.9084 | 15.9084 | 15.9084 | 15.9084 | 2.6125
PET particle 0.01-0.1 mm (emission to fresh water) | 18.1572 | 18.1572 | 18.1572 | 18.1572 | 1.3255
PET particle 0.01-0.1 mm (emission to marine water) | 18.0393 | 18.0393 | 18.0393 | 18.0393 | 1.3742
PET particle 0.01-0.1 mm (emission to soil) | 15.699 | 15.699 | 15.699 | 15.699 | 2.6881
PET particle 0.1-1 mm (emission to air) | 155.7509 | 100 | 155.7509 | 155.7509 | 2.5733
PET particle 0.1-1 mm (emission to fresh water) | 181.666 | 100 | 181.666 | 181.666 | 1.3322
PET particle 0.1-1 mm (emission to marine water) | 180.1628 | 100 | 180.1628 | 180.1628 | 1.3768
PET particle 0.1-1 mm (emission to soil) | 156.4822 | 100 | 156.4822 | 156.4822 | 2.7055
PET particle 1-10 mm (emission to air) | 1574.1537 | 100 | 500 | 1000 | 2.5562
PET particle 1-10 mm (emission to fresh water) | 1813.0454 | 100 | 500 | 1000 | 1.326
PET particle 1-10 mm (emission to marine water) | 1794.9611 | 100 | 500 | 1000 | 1.3737
PET particle 1-10 mm (emission to soil) | 1560.6647 | 100 | 500 | 1000 | 2.6913
PHA film 0.01-0.1 mm (emission to air) | 0.24484 | 0.24484 | 0.24484 | 0.24484 | 1.3679
PHA film 0.01-0.1 mm (emission to fresh water) | 4.0487 | 4.0487 | 4.0487 | 4.0487 | 1.2392
PHA film 0.01-0.1 mm (emission to marine water) | 4.0425 | 4.0425 | 4.0425 | 4.0425 | 1.0975
PHA film 0.01-0.1 mm (emission to soil) | 0.15585 | 0.15585 | 0.15585 | 0.15585 | 1.3428
PHA film 0.1-1 mm (emission to air) | 2.441 | 2.441 | 2.441 | 2.441 | 1.3659
PHA film 0.1-1 mm (emission to fresh water) | 40.5382 | 40.5382 | 40.5382 | 40.5382 | 1.2419
PHA film 0.1-1 mm (emission to marine water) | 40.4567 | 40.4567 | 40.4567 | 40.4567 | 1.0978
PHA film 0.1-1 mm (emission to soil) | 1.5568 | 1.5568 | 1.5568 | 1.5568 | 1.3385
PHA film 1-10 mm (emission to air) | 24.4674 | 24.4674 | 24.4674 | 24.4674 | 1.3733
PHA film 1-10 mm (emission to fresh water) | 406.8802 | 100 | 406.8802 | 406.8802 | 1.2415
PHA film 1-10 mm (emission to marine water) | 404.1624 | 100 | 404.1624 | 404.1624 | 1.0982
PHA film 1-10 mm (emission to soil) | 15.576 | 15.576 | 15.576 | 15.576 | 1.3387
PHA fiber 0.01-0.1 mm (emission to air) | 0.12208 | 0.12208 | 0.12208 | 0.12208 | 1.3704
PHA fiber 0.01-0.1 mm (emission to fresh water) | 2.0363 | 2.0363 | 2.0363 | 2.0363 | 1.2415
PHA fiber 0.01-0.1 mm (emission to marine water) | 2.0217 | 2.0217 | 2.0217 | 2.0217 | 1.0987
PHA fiber 0.01-0.1 mm (emission to soil) | 0.078062 | 0.078062 | 0.078062 | 0.078062 | 1.3337
PHA fiber 0.1-1 mm (emission to air) | 1.2197 | 1.2197 | 1.2197 | 1.2197 | 1.3706
PHA fiber 0.1-1 mm (emission to fresh water) | 20.1901 | 20.1901 | 20.1901 | 20.1901 | 1.2386
PHA fiber 0.1-1 mm (emission to marine water) | 20.2222 | 20.2222 | 20.2222 | 20.2222 | 1.0985
PHA fiber 0.1-1 mm (emission to soil) | 0.77866 | 0.77866 | 0.77866 | 0.77866 | 1.3361
PHA fiber 1-10 mm (emission to air) | 12.2291 | 12.2291 | 12.2291 | 12.2291 | 1.3664
PHA fiber 1-10 mm (emission to fresh water) | 202.5911 | 100 | 202.5911 | 202.5911 | 1.2393
PHA fiber 1-10 mm (emission to marine water) | 201.9922 | 100 | 201.9922 | 201.9922 | 1.0974
PHA fiber 1-10 mm (emission to soil) | 7.8026 | 7.8026 | 7.8026 | 7.8026 | 1.3499
PHA particle 0.01-0.1 mm (emission to air) | 0.061174 | 0.061174 | 0.061174 | 0.061174 | 1.3684
PHA particle 0.01-0.1 mm (emission to fresh water) | 1.0157 | 1.0157 | 1.0157 | 1.0157 | 1.2446
PHA particle 0.01-0.1 mm (emission to marine water) | 1.0097 | 1.0097 | 1.0097 | 1.0097 | 1.0958
PHA particle 0.01-0.1 mm (emission to soil) | 0.038943 | 0.038943 | 0.038943 | 0.038943 | 1.3434
PHA particle 0.1-1 mm (emission to air) | 0.61407 | 0.61407 | 0.61407 | 0.61407 | 1.37
PHA particle 0.1-1 mm (emission to fresh water) | 10.1687 | 10.1687 | 10.1687 | 10.1687 | 1.2431
PHA particle 0.1-1 mm (emission to marine water) | 10.1251 | 10.1251 | 10.1251 | 10.1251 | 1.0976
PHA particle 0.1-1 mm (emission to soil) | 0.39064 | 0.39064 | 0.39064 | 0.39064 | 1.3411
PHA particle 1-10 mm (emission to air) | 6.1409 | 6.1409 | 6.1409 | 6.1409 | 1.3586
PHA particle 1-10 mm (emission to fresh water) | 101.4585 | 100 | 101.4585 | 101.4585 | 1.2421
PHA particle 1-10 mm (emission to marine water) | 101.0732 | 100 | 101.0732 | 101.0732 | 1.0986
PHA particle 1-10 mm (emission to soil) | 3.8757 | 3.8757 | 3.8757 | 3.8757 | 1.3434
PHB film 0.01-0.1 mm (emission to air) | 0.099303 | 0.099303 | 0.099303 | 0.099303 | 1.4904
PHB film 0.01-0.1 mm (emission to fresh water) | 0.096413 | 0.096413 | 0.096413 | 0.096413 | 1.2741
PHB film 0.01-0.1 mm (emission to marine water) | 0.096041 | 0.096041 | 0.096041 | 0.096041 | 1.3152
PHB film 0.01-0.1 mm (emission to soil) | 0.098602 | 0.098602 | 0.098602 | 0.098602 | 1.5013
PHB film 0.1-1 mm (emission to air) | 0.98395 | 0.98395 | 0.98395 | 0.98395 | 1.4879
PHB film 0.1-1 mm (emission to fresh water) | 0.96979 | 0.96979 | 0.96979 | 0.96979 | 1.2737
PHB film 0.1-1 mm (emission to marine water) | 0.96083 | 0.96083 | 0.96083 | 0.96083 | 1.3105
PHB film 0.1-1 mm (emission to soil) | 0.98856 | 0.98856 | 0.98856 | 0.98856 | 1.5044
PHB film 1-10 mm (emission to air) | 9.859 | 9.859 | 9.859 | 9.859 | 1.4873
PHB film 1-10 mm (emission to fresh water) | 9.699 | 9.699 | 9.699 | 9.699 | 1.2724
PHB film 1-10 mm (emission to marine water) | 9.5808 | 9.5808 | 9.5808 | 9.5808 | 1.3154
PHB film 1-10 mm (emission to soil) | 9.852 | 9.852 | 9.852 | 9.852 | 1.5034
PHB fiber 0.01-0.1 mm (emission to air) | 0.049769 | 0.049769 | 0.049769 | 0.049769 | 1.4904
PHB fiber 0.01-0.1 mm (emission to fresh water) | 0.04846 | 0.04846 | 0.04846 | 0.04846 | 1.2722
PHB fiber 0.01-0.1 mm (emission to marine water) | 0.048013 | 0.048013 | 0.048013 | 0.048013 | 1.3133
PHB fiber 0.01-0.1 mm (emission to soil) | 0.049431 | 0.049431 | 0.049431 | 0.049431 | 1.5013
PHB fiber 0.1-1 mm (emission to air) | 0.4939 | 0.4939 | 0.4939 | 0.4939 | 1.4859
PHB fiber 0.1-1 mm (emission to fresh water) | 0.48337 | 0.48337 | 0.48337 | 0.48337 | 1.2747
PHB fiber 0.1-1 mm (emission to marine water) | 0.47955 | 0.47955 | 0.47955 | 0.47955 | 1.3164
PHB fiber 0.1-1 mm (emission to soil) | 0.49324 | 0.49324 | 0.49324 | 0.49324 | 1.49
PHB fiber 1-10 mm (emission to air) | 4.9361 | 4.9361 | 4.9361 | 4.9361 | 1.4841
PHB fiber 1-10 mm (emission to fresh water) | 4.8247 | 4.8247 | 4.8247 | 4.8247 | 1.2761
PHB fiber 1-10 mm (emission to marine water) | 4.7832 | 4.7832 | 4.7832 | 4.7832 | 1.31
PHB fiber 1-10 mm (emission to soil) | 4.9336 | 4.9336 | 4.9336 | 4.9336 | 1.4928
PHB particle 0.01-0.1 mm (emission to air) | 0.024842 | 0.024842 | 0.024842 | 0.024842 | 1.4899
PHB particle 0.01-0.1 mm (emission to fresh water) | 0.024103 | 0.024103 | 0.024103 | 0.024103 | 1.2735
PHB particle 0.01-0.1 mm (emission to marine water) | 0.02405 | 0.02405 | 0.02405 | 0.02405 | 1.3103
PHB particle 0.01-0.1 mm (emission to soil) | 0.024726 | 0.024726 | 0.024726 | 0.024726 | 1.4999
PHB particle 0.1-1 mm (emission to air) | 0.24863 | 0.24863 | 0.24863 | 0.24863 | 1.4835
PHB particle 0.1-1 mm (emission to fresh water) | 0.24222 | 0.24222 | 0.24222 | 0.24222 | 1.2766
PHB particle 0.1-1 mm (emission to marine water) | 0.23865 | 0.23865 | 0.23865 | 0.23865 | 1.315
PHB particle 0.1-1 mm (emission to soil) | 0.24608 | 0.24608 | 0.24608 | 0.24608 | 1.4982
PHB particle 1-10 mm (emission to air) | 2.4773 | 2.4773 | 2.4773 | 2.4773 | 1.4857
PHB particle 1-10 mm (emission to fresh water) | 2.409 | 2.409 | 2.409 | 2.409 | 1.2768
PHB particle 1-10 mm (emission to marine water) | 2.3963 | 2.3963 | 2.3963 | 2.3963 | 1.3163
PHB particle 1-10 mm (emission to soil) | 2.4886 | 2.4886 | 2.4886 | 2.4886 | 1.5071
PHBV film 0.01-0.1 mm (emission to air) | 0.99772 | 0.99772 | 0.99772 | 0.99772 | 1.2528
PHBV film 0.01-0.1 mm (emission to fresh water) | 0.99694 | 0.99694 | 0.99694 | 0.99694 | 1.3334
PHBV film 0.01-0.1 mm (emission to marine water) | 0.99485 | 0.99485 | 0.99485 | 0.99485 | 1.3871
PHBV film 0.01-0.1 mm (emission to soil) | 0.9937 | 0.9937 | 0.9937 | 0.9937 | 1.2618
PHBV film 0.1-1 mm (emission to air) | 9.9387 | 9.9387 | 9.9387 | 9.9387 | 1.2536
PHBV film 0.1-1 mm (emission to fresh water) | 9.9926 | 9.9926 | 9.9926 | 9.9926 | 1.3346
PHBV film 0.1-1 mm (emission to marine water) | 9.8845 | 9.8845 | 9.8845 | 9.8845 | 1.3829
PHBV film 0.1-1 mm (emission to soil) | 9.9269 | 9.9269 | 9.9269 | 9.9269 | 1.2555
PHBV film 1-10 mm (emission to air) | 99.4093 | 99.4093 | 99.4093 | 99.4093 | 1.249
PHBV film 1-10 mm (emission to fresh water) | 100.0679 | 100 | 100.0679 | 100.0679 | 1.3371
PHBV film 1-10 mm (emission to marine water) | 99.4843 | 99.4843 | 99.4843 | 99.4843 | 1.3877
PHBV film 1-10 mm (emission to soil) | 99.0815 | 99.0815 | 99.0815 | 99.0815 | 1.2581
PHBV fiber 0.01-0.1 mm (emission to air) | 0.49532 | 0.49532 | 0.49532 | 0.49532 | 1.252
PHBV fiber 0.01-0.1 mm (emission to fresh water) | 0.50372 | 0.50372 | 0.50372 | 0.50372 | 1.3367
PHBV fiber 0.01-0.1 mm (emission to marine water) | 0.49698 | 0.49698 | 0.49698 | 0.49698 | 1.3857
PHBV fiber 0.01-0.1 mm (emission to soil) | 0.49586 | 0.49586 | 0.49586 | 0.49586 | 1.2586
PHBV fiber 0.1-1 mm (emission to air) | 4.9885 | 4.9885 | 4.9885 | 4.9885 | 1.2545
PHBV fiber 0.1-1 mm (emission to fresh water) | 5.0076 | 5.0076 | 5.0076 | 5.0076 | 1.3402
PHBV fiber 0.1-1 mm (emission to marine water) | 4.953 | 4.953 | 4.953 | 4.953 | 1.3853
PHBV fiber 0.1-1 mm (emission to soil) | 4.9859 | 4.9859 | 4.9859 | 4.9859 | 1.2594
PHBV fiber 1-10 mm (emission to air) | 49.7337 | 49.7337 | 49.7337 | 49.7337 | 1.2487
PHBV fiber 1-10 mm (emission to fresh water) | 50.0227 | 50.0227 | 50.0227 | 50.0227 | 1.3399
PHBV fiber 1-10 mm (emission to marine water) | 49.5691 | 49.5691 | 49.5691 | 49.5691 | 1.3879
PHBV fiber 1-10 mm (emission to soil) | 49.6419 | 49.6419 | 49.6419 | 49.6419 | 1.256
PHBV particle 0.01-0.1 mm (emission to air) | 0.24864 | 0.24864 | 0.24864 | 0.24864 | 1.2533
PHBV particle 0.01-0.1 mm (emission to fresh water) | 0.25053 | 0.25053 | 0.25053 | 0.25053 | 1.3369
PHBV particle 0.01-0.1 mm (emission to marine water) | 0.24772 | 0.24772 | 0.24772 | 0.24772 | 1.3823
PHBV particle 0.01-0.1 mm (emission to soil) | 0.24787 | 0.24787 | 0.24787 | 0.24787 | 1.2547
PHBV particle 0.1-1 mm (emission to air) | 2.4843 | 2.4843 | 2.4843 | 2.4843 | 1.2496
PHBV particle 0.1-1 mm (emission to fresh water) | 2.4971 | 2.4971 | 2.4971 | 2.4971 | 1.3372
PHBV particle 0.1-1 mm (emission to marine water) | 2.4819 | 2.4819 | 2.4819 | 2.4819 | 1.3832
PHBV particle 0.1-1 mm (emission to soil) | 2.4824 | 2.4824 | 2.4824 | 2.4824 | 1.2576
PHBV particle 1-10 mm (emission to air) | 24.8174 | 24.8174 | 24.8174 | 24.8174 | 1.254
PHBV particle 1-10 mm (emission to fresh water) | 25.1769 | 25.1769 | 25.1769 | 25.1769 | 1.332
PHBV particle 1-10 mm (emission to marine water) | 24.8345 | 24.8345 | 24.8345 | 24.8345 | 1.3889
PHBV particle 1-10 mm (emission to soil) | 24.7807 | 24.7807 | 24.7807 | 24.7807 | 1.2611
PLA(-blend) film 0.01-0.1 mm (emission to air) | 2341.7291 | 100 | 500 | 1000 | 1.6136
PLA(-blend) film 0.01-0.1 mm (emission to fresh water) | 45514.0352 | 100 | 500 | 1000 | 1.4491
PLA(-blend) film 0.01-0.1 mm (emission to marine water) | 44329.9411 | 100 | 500 | 1000 | 1.6149
PLA(-blend) film 0.01-0.1 mm (emission to soil) | 1361.7422 | 100 | 500 | 1000 | 1.6078
PLA(-blend) film 0.1-1 mm (emission to air) | 23512.8031 | 100 | 500 | 1000 | 1.5956
PLA(-blend) film 0.1-1 mm (emission to fresh water) | 451156.9542 | 100 | 500 | 1000 | 1.4409
PLA(-blend) film 0.1-1 mm (emission to marine water) | 442897.3773 | 100 | 500 | 1000 | 1.6029
PLA(-blend) film 0.1-1 mm (emission to soil) | 13569.9647 | 100 | 500 | 1000 | 1.6089
PLA(-blend) film 1-10 mm (emission to air) | 236092.7412 | 100 | 500 | 1000 | 1.6042
PLA(-blend) film 1-10 mm (emission to fresh water) | 4543242.5351 | 100 | 500 | 1000 | 1.4501
PLA(-blend) film 1-10 mm (emission to marine water) | 4445135.0448 | 100 | 500 | 1000 | 1.619
PLA(-blend) film 1-10 mm (emission to soil) | 135707.1434 | 100 | 500 | 1000 | 1.6072
PLA(-blend) fiber 0.01-0.1 mm (emission to air) | 1175.2158 | 100 | 500 | 1000 | 1.6044
PLA(-blend) fiber 0.01-0.1 mm (emission to fresh water) | 22465.1305 | 100 | 500 | 1000 | 1.4482
PLA(-blend) fiber 0.01-0.1 mm (emission to marine water) | 22132.6874 | 100 | 500 | 1000 | 1.6098
PLA(-blend) fiber 0.01-0.1 mm (emission to soil) | 683.9734 | 100 | 500 | 683.9734 | 1.6112
PLA(-blend) fiber 0.1-1 mm (emission to air) | 11684.2676 | 100 | 500 | 1000 | 1.6058
PLA(-blend) fiber 0.1-1 mm (emission to fresh water) | 228135.6346 | 100 | 500 | 1000 | 1.4543
PLA(-blend) fiber 0.1-1 mm (emission to marine water) | 221700.8232 | 100 | 500 | 1000 | 1.6115
PLA(-blend) fiber 0.1-1 mm (emission to soil) | 6826.4401 | 100 | 500 | 1000 | 1.6083
PLA(-blend) fiber 1-10 mm (emission to air) | 119231.4502 | 100 | 500 | 1000 | 1.6118
PLA(-blend) fiber 1-10 mm (emission to fresh water) | 2264803.2162 | 100 | 500 | 1000 | 1.4516
PLA(-blend) fiber 1-10 mm (emission to marine water) | 2217352.5757 | 100 | 500 | 1000 | 1.6168
PLA(-blend) fiber 1-10 mm (emission to soil) | 68344.0392 | 100 | 500 | 1000 | 1.6111
PLA(-blend) particle 0.01-0.1 mm (emission to air) | 588.4934 | 100 | 500 | 588.4934 | 1.613
PLA(-blend) particle 0.01-0.1 mm (emission to fresh water) | 11286.286 | 100 | 500 | 1000 | 1.4541
PLA(-blend) particle 0.01-0.1 mm (emission to marine water) | 11187.6811 | 100 | 500 | 1000 | 1.6055
PLA(-blend) particle 0.01-0.1 mm (emission to soil) | 338.7828 | 100 | 338.7828 | 338.7828 | 1.6092
PLA(-blend) particle 0.1-1 mm (emission to air) | 5827.8211 | 100 | 500 | 1000 | 1.6138
PLA(-blend) particle 0.1-1 mm (emission to fresh water) | 113421.1181 | 100 | 500 | 1000 | 1.4432
PLA(-blend) particle 0.1-1 mm (emission to marine water) | 111783.4492 | 100 | 500 | 1000 | 1.6009
PLA(-blend) particle 0.1-1 mm (emission to soil) | 3414.0717 | 100 | 500 | 1000 | 1.6086
PLA(-blend) particle 1-10 mm (emission to air) | 59090.5755 | 100 | 500 | 1000 | 1.6028
PLA(-blend) particle 1-10 mm (emission to fresh water) | 1138767.5052 | 100 | 500 | 1000 | 1.4586
PLA(-blend) particle 1-10 mm (emission to marine water) | 1106877.1871 | 100 | 500 | 1000 | 1.6041
PLA(-blend) particle 1-10 mm (emission to soil) | 33979.4842 | 100 | 500 | 1000 | 1.6019
PP film 0.01-0.1 mm (emission to air) | 159.0658 | 100 | 159.0658 | 159.0658 | 1.5711
PP film 0.01-0.1 mm (emission to fresh water) | 8.2278 | 8.2278 | 8.2278 | 8.2278 | 1.7887
PP film 0.01-0.1 mm (emission to marine water) | 8.2115 | 8.2115 | 8.2115 | 8.2115 | 1.7726
PP film 0.01-0.1 mm (emission to soil) | 162.343 | 100 | 162.343 | 162.343 | 1.5787
PP film 0.1-1 mm (emission to air) | 1594.594 | 100 | 500 | 1000 | 1.565
PP film 0.1-1 mm (emission to fresh water) | 82.373 | 82.373 | 82.373 | 82.373 | 1.7833
PP film 0.1-1 mm (emission to marine water) | 81.5216 | 81.5216 | 81.5216 | 81.5216 | 1.7941
PP film 0.1-1 mm (emission to soil) | 1625.2567 | 100 | 500 | 1000 | 1.5797
PP film 1-10 mm (emission to air) | 15836.1995 | 100 | 500 | 1000 | 1.5723
PP film 1-10 mm (emission to fresh water) | 826.4458 | 100 | 500 | 826.4458 | 1.7775
PP film 1-10 mm (emission to marine water) | 829.0309 | 100 | 500 | 829.0309 | 1.7763
PP film 1-10 mm (emission to soil) | 16316.8604 | 100 | 500 | 1000 | 1.5862
PP fiber 0.01-0.1 mm (emission to air) | 79.2561 | 79.2561 | 79.2561 | 79.2561 | 1.5751
PP fiber 0.01-0.1 mm (emission to fresh water) | 4.096 | 4.096 | 4.096 | 4.096 | 1.7879
PP fiber 0.01-0.1 mm (emission to marine water) | 4.0862 | 4.0862 | 4.0862 | 4.0862 | 1.7893
PP fiber 0.01-0.1 mm (emission to soil) | 81.3269 | 81.3269 | 81.3269 | 81.3269 | 1.5697
PP fiber 0.1-1 mm (emission to air) | 796.0599 | 100 | 500 | 796.0599 | 1.5644
PP fiber 0.1-1 mm (emission to fresh water) | 40.6819 | 40.6819 | 40.6819 | 40.6819 | 1.7761
PP fiber 0.1-1 mm (emission to marine water) | 41.1423 | 41.1423 | 41.1423 | 41.1423 | 1.7895
PP fiber 0.1-1 mm (emission to soil) | 809.8153 | 100 | 500 | 809.8153 | 1.5698
PP fiber 1-10 mm (emission to air) | 7999.4187 | 100 | 500 | 1000 | 1.5772
PP fiber 1-10 mm (emission to fresh water) | 411.1766 | 100 | 411.1766 | 411.1766 | 1.7937
PP fiber 1-10 mm (emission to marine water) | 412.3295 | 100 | 412.3295 | 412.3295 | 1.785
PP fiber 1-10 mm (emission to soil) | 8167.6398 | 100 | 500 | 1000 | 1.5725
PP particle 0.01-0.1 mm (emission to air) | 39.7923 | 39.7923 | 39.7923 | 39.7923 | 1.57
PP particle 0.01-0.1 mm (emission to fresh water) | 2.0568 | 2.0568 | 2.0568 | 2.0568 | 1.7915
PP particle 0.01-0.1 mm (emission to marine water) | 2.0699 | 2.0699 | 2.0699 | 2.0699 | 1.7843
PP particle 0.01-0.1 mm (emission to soil) | 40.5317 | 40.5317 | 40.5317 | 40.5317 | 1.571
PP particle 0.1-1 mm (emission to air) | 398.008 | 100 | 398.008 | 398.008 | 1.5722
PP particle 0.1-1 mm (emission to fresh water) | 20.6558 | 20.6558 | 20.6558 | 20.6558 | 1.7831
PP particle 0.1-1 mm (emission to marine water) | 20.5808 | 20.5808 | 20.5808 | 20.5808 | 1.7727
PP particle 0.1-1 mm (emission to soil) | 405.7195 | 100 | 405.7195 | 405.7195 | 1.5726
PP particle 1-10 mm (emission to air) | 4001.3786 | 100 | 500 | 1000 | 1.5824
PP particle 1-10 mm (emission to fresh water) | 204.6102 | 100 | 204.6102 | 204.6102 | 1.8021
PP particle 1-10 mm (emission to marine water) | 204.8703 | 100 | 204.8703 | 204.8703 | 1.7726
PP particle 1-10 mm (emission to soil) | 4051.2026 | 100 | 500 | 1000 | 1.5724
PS film 0.01-0.1 mm (emission to air) | 55565.5277 | 100 | 500 | 1000 | 3.1332
PS film 0.01-0.1 mm (emission to fresh water) | 59668.9861 | 100 | 500 | 1000 | 3.0301
PS film 0.01-0.1 mm (emission to marine water) | 50543.7043 | 100 | 500 | 1000 | 3.675
PS film 0.01-0.1 mm (emission to soil) | 53701.4875 | 100 | 500 | 1000 | 3.2621
PS film 0.1-1 mm (emission to air) | 565058.7552 | 100 | 500 | 1000 | 3.1621
PS film 0.1-1 mm (emission to fresh water) | 606322.8281 | 100 | 500 | 1000 | 2.9606
PS film 0.1-1 mm (emission to marine water) | 493920.0451 | 100 | 500 | 1000 | 3.6374
PS film 0.1-1 mm (emission to soil) | 549342.6198 | 100 | 500 | 1000 | 3.269
PS film 1-10 mm (emission to air) | 5691762.4581 | 100 | 500 | 1000 | 3.2263
PS film 1-10 mm (emission to fresh water) | 5855081.4183 | 100 | 500 | 1000 | 3.0263
PS film 1-10 mm (emission to marine water) | 5012016.0713 | 100 | 500 | 1000 | 3.6771
PS film 1-10 mm (emission to soil) | 5562168.6327 | 100 | 500 | 1000 | 3.2613
PS fiber 0.01-0.1 mm (emission to air) | 28489.9084 | 100 | 500 | 1000 | 3.1732
PS fiber 0.01-0.1 mm (emission to fresh water) | 29868.9787 | 100 | 500 | 1000 | 2.9864
PS fiber 0.01-0.1 mm (emission to marine water) | 25141.7048 | 100 | 500 | 1000 | 3.5855
PS fiber 0.01-0.1 mm (emission to soil) | 27053.7198 | 100 | 500 | 1000 | 3.2701
PS fiber 0.1-1 mm (emission to air) | 281832.4668 | 100 | 500 | 1000 | 3.1828
PS fiber 0.1-1 mm (emission to fresh water) | 298138.405 | 100 | 500 | 1000 | 2.9882
PS fiber 0.1-1 mm (emission to marine water) | 247945.4028 | 100 | 500 | 1000 | 3.6951
PS fiber 0.1-1 mm (emission to soil) | 274668.6028 | 100 | 500 | 1000 | 3.2854
PS fiber 1-10 mm (emission to air) | 2783934.5362 | 100 | 500 | 1000 | 3.1277
PS fiber 1-10 mm (emission to fresh water) | 2973611.3359 | 100 | 500 | 1000 | 2.9622
PS fiber 1-10 mm (emission to marine water) | 2570935.7969 | 100 | 500 | 1000 | 3.575
PS fiber 1-10 mm (emission to soil) | 2725088.2211 | 100 | 500 | 1000 | 3.285
PS particle 0.01-0.1 mm (emission to air) | 14434.2734 | 100 | 500 | 1000 | 3.1028
PS particle 0.01-0.1 mm (emission to fresh water) | 15003.2073 | 100 | 500 | 1000 | 2.9794
PS particle 0.01-0.1 mm (emission to marine water) | 12296.4846 | 100 | 500 | 1000 | 3.6337
PS particle 0.01-0.1 mm (emission to soil) | 13549.7445 | 100 | 500 | 1000 | 3.2543
PS particle 0.1-1 mm (emission to air) | 141024.7381 | 100 | 500 | 1000 | 3.1764
PS particle 0.1-1 mm (emission to fresh water) | 149520.2612 | 100 | 500 | 1000 | 2.9886
PS particle 0.1-1 mm (emission to marine water) | 123718.7949 | 100 | 500 | 1000 | 3.6839
PS particle 0.1-1 mm (emission to soil) | 138177.0849 | 100 | 500 | 1000 | 3.2717
PS particle 1-10 mm (emission to air) | 1377397.0845 | 100 | 500 | 1000 | 3.1277
PS particle 1-10 mm (emission to fresh water) | 1508780.7547 | 100 | 500 | 1000 | 3.0175
PS particle 1-10 mm (emission to marine water) | 1248333.8034 | 100 | 500 | 1000 | 3.6427
PS particle 1-10 mm (emission to soil) | 1344252.1036 | 100 | 500 | 1000 | 3.2665
PU film 0.01-0.1 mm (emission to air) | 0.26249 | 0.26249 | 0.26249 | 0.26249 | 1.5733
PU film 0.01-0.1 mm (emission to fresh water) | 0.26452 | 0.26452 | 0.26452 | 0.26452 | 1.5313
PU film 0.01-0.1 mm (emission to marine water) | 0.25708 | 0.25708 | 0.25708 | 0.25708 | 1.6187
PU film 0.01-0.1 mm (emission to soil) | 0.26161 | 0.26161 | 0.26161 | 0.26161 | 1.5978
PU film 0.1-1 mm (emission to air) | 2.6283 | 2.6283 | 2.6283 | 2.6283 | 1.5793
PU film 0.1-1 mm (emission to fresh water) | 2.6581 | 2.6581 | 2.6581 | 2.6581 | 1.5426
PU film 0.1-1 mm (emission to marine water) | 2.5731 | 2.5731 | 2.5731 | 2.5731 | 1.6285
PU film 0.1-1 mm (emission to soil) | 2.6167 | 2.6167 | 2.6167 | 2.6167 | 1.6078
PU film 1-10 mm (emission to air) | 26.2284 | 26.2284 | 26.2284 | 26.2284 | 1.5866
PU film 1-10 mm (emission to fresh water) | 26.4792 | 26.4792 | 26.4792 | 26.4792 | 1.5323
PU film 1-10 mm (emission to marine water) | 25.9703 | 25.9703 | 25.9703 | 25.9703 | 1.6216
PU film 1-10 mm (emission to soil) | 26.3167 | 26.3167 | 26.3167 | 26.3167 | 1.5912
PU fiber 0.01-0.1 mm (emission to air) | 0.13042 | 0.13042 | 0.13042 | 0.13042 | 1.5794
PU fiber 0.01-0.1 mm (emission to fresh water) | 0.13278 | 0.13278 | 0.13278 | 0.13278 | 1.5412
PU fiber 0.01-0.1 mm (emission to marine water) | 0.12972 | 0.12972 | 0.12972 | 0.12972 | 1.6291
PU fiber 0.01-0.1 mm (emission to soil) | 0.13053 | 0.13053 | 0.13053 | 0.13053 | 1.5885
PU fiber 0.1-1 mm (emission to air) | 1.3051 | 1.3051 | 1.3051 | 1.3051 | 1.5782
PU fiber 0.1-1 mm (emission to fresh water) | 1.3325 | 1.3325 | 1.3325 | 1.3325 | 1.5416
PU fiber 0.1-1 mm (emission to marine water) | 1.2932 | 1.2932 | 1.2932 | 1.2932 | 1.63
PU fiber 0.1-1 mm (emission to soil) | 1.304 | 1.304 | 1.304 | 1.304 | 1.5943
PU fiber 1-10 mm (emission to air) | 13.1432 | 13.1432 | 13.1432 | 13.1432 | 1.5782
PU fiber 1-10 mm (emission to fresh water) | 13.3141 | 13.3141 | 13.3141 | 13.3141 | 1.5328
PU fiber 1-10 mm (emission to marine water) | 12.8663 | 12.8663 | 12.8663 | 12.8663 | 1.6336
PU fiber 1-10 mm (emission to soil) | 13.0569 | 13.0569 | 13.0569 | 13.0569 | 1.6015
PU particle 0.01-0.1 mm (emission to air) | 0.065364 | 0.065364 | 0.065364 | 0.065364 | 1.5791
PU particle 0.01-0.1 mm (emission to fresh water) | 0.066437 | 0.066437 | 0.066437 | 0.066437 | 1.5375
PU particle 0.01-0.1 mm (emission to marine water) | 0.065117 | 0.065117 | 0.065117 | 0.065117 | 1.6326
PU particle 0.01-0.1 mm (emission to soil) | 0.065805 | 0.065805 | 0.065805 | 0.065805 | 1.6005
PU particle 0.1-1 mm (emission to air) | 0.65257 | 0.65257 | 0.65257 | 0.65257 | 1.5804
PU particle 0.1-1 mm (emission to fresh water) | 0.66452 | 0.66452 | 0.66452 | 0.66452 | 1.5376
PU particle 0.1-1 mm (emission to marine water) | 0.64967 | 0.64967 | 0.64967 | 0.64967 | 1.6256
PU particle 0.1-1 mm (emission to soil) | 0.64907 | 0.64907 | 0.64907 | 0.64907 | 1.6024
PU particle 1-10 mm (emission to air) | 6.584 | 6.584 | 6.584 | 6.584 | 1.5693
PU particle 1-10 mm (emission to fresh water) | 6.6413 | 6.6413 | 6.6413 | 6.6413 | 1.5395
PU particle 1-10 mm (emission to marine water) | 6.453 | 6.453 | 6.453 | 6.453 | 1.6243
PU particle 1-10 mm (emission to soil) | 6.5287 | 6.5287 | 6.5287 | 6.5287 | 1.5926
PVC film 0.01-0.1 mm (emission to air) | 55979.4838 | 100 | 500 | 1000 | 3.1797
PVC film 0.01-0.1 mm (emission to fresh water) | 58480.5876 | 100 | 500 | 1000 | 3.0119
PVC film 0.01-0.1 mm (emission to marine water) | 49899.6857 | 100 | 500 | 1000 | 3.6729
PVC film 0.01-0.1 mm (emission to soil) | 53909.0687 | 100 | 500 | 1000 | 3.3441
PVC film 0.1-1 mm (emission to air) | 554228.4437 | 100 | 500 | 1000 | 3.1849
PVC film 0.1-1 mm (emission to fresh water) | 600818.969 | 100 | 500 | 1000 | 3.0155
PVC film 0.1-1 mm (emission to marine water) | 508224.8073 | 100 | 500 | 1000 | 3.6658
PVC film 0.1-1 mm (emission to soil) | 547250.5478 | 100 | 500 | 1000 | 3.2594
PVC film 1-10 mm (emission to air) | 5602577.4856 | 100 | 500 | 1000 | 3.147
PVC film 1-10 mm (emission to fresh water) | 5993042.0776 | 100 | 500 | 1000 | 2.9852
PVC film 1-10 mm (emission to marine water) | 4974867.767 | 100 | 500 | 1000 | 3.6362
PVC film 1-10 mm (emission to soil) | 5486172.6316 | 100 | 500 | 1000 | 3.2891
PVC fiber 0.01-0.1 mm (emission to air) | 28395.8337 | 100 | 500 | 1000 | 3.1174
PVC fiber 0.01-0.1 mm (emission to fresh water) | 30508.9528 | 100 | 500 | 1000 | 3.0106
PVC fiber 0.01-0.1 mm (emission to marine water) | 25305.3608 | 100 | 500 | 1000 | 3.6144
PVC fiber 0.01-0.1 mm (emission to soil) | 27262.5924 | 100 | 500 | 1000 | 3.307
PVC fiber 0.1-1 mm (emission to air) | 281465.2681 | 100 | 500 | 1000 | 3.2023
PVC fiber 0.1-1 mm (emission to fresh water) | 297087.3279 | 100 | 500 | 1000 | 3.0171
PVC fiber 0.1-1 mm (emission to marine water) | 248685.7622 | 100 | 500 | 1000 | 3.7236
PVC fiber 0.1-1 mm (emission to soil) | 270119.4424 | 100 | 500 | 1000 | 3.2795
PVC fiber 1-10 mm (emission to air) | 2826351.8556 | 100 | 500 | 1000 | 3.145
PVC fiber 1-10 mm (emission to fresh water) | 3004785.1159 | 100 | 500 | 1000 | 3.0317
PVC fiber 1-10 mm (emission to marine water) | 2428894.0366 | 100 | 500 | 1000 | 3.645
PVC fiber 1-10 mm (emission to soil) | 2721095.5509 | 100 | 500 | 1000 | 3.3163
PVC particle 0.01-0.1 mm (emission to air) | 14244.8406 | 100 | 500 | 1000 | 3.1398
PVC particle 0.01-0.1 mm (emission to fresh water) | 14840.7165 | 100 | 500 | 1000 | 3.0108
PVC particle 0.01-0.1 mm (emission to marine water) | 12614.9782 | 100 | 500 | 1000 | 3.6533
PVC particle 0.01-0.1 mm (emission to soil) | 13672.3854 | 100 | 500 | 1000 | 3.3114
PVC particle 0.1-1 mm (emission to air) | 141843.408 | 100 | 500 | 1000 | 3.207
PVC particle 0.1-1 mm (emission to fresh water) | 148033.9422 | 100 | 500 | 1000 | 2.9835
PVC particle 0.1-1 mm (emission to marine water) | 127049.2695 | 100 | 500 | 1000 | 3.5793
PVC particle 0.1-1 mm (emission to soil) | 136421.4428 | 100 | 500 | 1000 | 3.2488
PVC particle 1-10 mm (emission to air) | 1420887.7076 | 100 | 500 | 1000 | 3.2063
PVC particle 1-10 mm (emission to fresh water) | 1510054.7767 | 100 | 500 | 1000 | 3.0265
PVC particle 1-10 mm (emission to marine water) | 1229845.7995 | 100 | 500 | 1000 | 3.6859
PVC particle 1-10 mm (emission to soil) | 1371122.1331 | 100 | 500 | 1000 | 3.2293
Starch-blend film 0.01-0.1 mm (emission to air) | 1.1777 | 1.1777 | 1.1777 | 1.1777 | 1.2505
Starch-blend film 0.01-0.1 mm (emission to fresh water) | 1.1767 | 1.1767 | 1.1767 | 1.1767 | 1.3323
Starch-blend film 0.01-0.1 mm (emission to marine water) | 1.1699 | 1.1699 | 1.1699 | 1.1699 | 1.3874
Starch-blend film 0.01-0.1 mm (emission to soil) | 1.1673 | 1.1673 | 1.1673 | 1.1673 | 1.2576
Starch-blend film 0.1-1 mm (emission to air) | 11.6905 | 11.6905 | 11.6905 | 11.6905 | 1.252
Starch-blend film 0.1-1 mm (emission to fresh water) | 11.8359 | 11.8359 | 11.8359 | 11.8359 | 1.3361
Starch-blend film 0.1-1 mm (emission to marine water) | 11.7478 | 11.7478 | 11.7478 | 11.7478 | 1.3871
Starch-blend film 0.1-1 mm (emission to soil) | 11.7663 | 11.7663 | 11.7663 | 11.7663 | 1.2588
Starch-blend film 1-10 mm (emission to air) | 117.1229 | 100 | 117.1229 | 117.1229 | 1.2492
Starch-blend film 1-10 mm (emission to fresh water) | 117.7899 | 100 | 117.7899 | 117.7899 | 1.3346
Starch-blend film 1-10 mm (emission to marine water) | 116.9057 | 100 | 116.9057 | 116.9057 | 1.3889
Starch-blend film 1-10 mm (emission to soil) | 117.3467 | 100 | 117.3467 | 117.3467 | 1.2568
Starch-blend fiber 0.01-0.1 mm (emission to air) | 0.58691 | 0.58691 | 0.58691 | 0.58691 | 1.2537
Starch-blend fiber 0.01-0.1 mm (emission to fresh water) | 0.59132 | 0.59132 | 0.59132 | 0.59132 | 1.3371
Starch-blend fiber 0.01-0.1 mm (emission to marine water) | 0.58519 | 0.58519 | 0.58519 | 0.58519 | 1.3868
Starch-blend fiber 0.01-0.1 mm (emission to soil) | 0.58717 | 0.58717 | 0.58717 | 0.58717 | 1.2602
Starch-blend fiber 0.1-1 mm (emission to air) | 5.8528 | 5.8528 | 5.8528 | 5.8528 | 1.2474
Starch-blend fiber 0.1-1 mm (emission to fresh water) | 5.9181 | 5.9181 | 5.9181 | 5.9181 | 1.3375
Starch-blend fiber 0.1-1 mm (emission to marine water) | 5.8592 | 5.8592 | 5.8592 | 5.8592 | 1.3777
Starch-blend fiber 0.1-1 mm (emission to soil) | 5.8755 | 5.8755 | 5.8755 | 5.8755 | 1.2613
Starch-blend fiber 1-10 mm (emission to air) | 58.7246 | 58.7246 | 58.7246 | 58.7246 | 1.2501
Starch-blend fiber 1-10 mm (emission to fresh water) | 59.2033 | 59.2033 | 59.2033 | 59.2033 | 1.3342
Starch-blend fiber 1-10 mm (emission to marine water) | 58.2419 | 58.2419 | 58.2419 | 58.2419 | 1.3841
Starch-blend fiber 1-10 mm (emission to soil) | 58.7043 | 58.7043 | 58.7043 | 58.7043 | 1.2591
Starch-blend particle 0.01-0.1 mm (emission to air) | 0.29429 | 0.29429 | 0.29429 | 0.29429 | 1.2512
Starch-blend particle 0.01-0.1 mm (emission to fresh water) | 0.29513 | 0.29513 | 0.29513 | 0.29513 | 1.3365
Starch-blend particle 0.01-0.1 mm (emission to marine water) | 0.29258 | 0.29258 | 0.29258 | 0.29258 | 1.3853
Starch-blend particle 0.01-0.1 mm (emission to soil) | 0.295 | 0.295 | 0.295 | 0.295 | 1.2572
Starch-blend particle 0.1-1 mm (emission to air) | 2.9294 | 2.9294 | 2.9294 | 2.9294 | 1.252
Starch-blend particle 0.1-1 mm (emission to fresh water) | 2.9584 | 2.9584 | 2.9584 | 2.9584 | 1.3425
Starch-blend particle 0.1-1 mm (emission to marine water) | 2.9348 | 2.9348 | 2.9348 | 2.9348 | 1.3865
Starch-blend particle 0.1-1 mm (emission to soil) | 2.9351 | 2.9351 | 2.9351 | 2.9351 | 1.26
Starch-blend particle 1-10 mm (emission to air) | 29.2415 | 29.2415 | 29.2415 | 29.2415 | 1.2492
Starch-blend particle 1-10 mm (emission to fresh water) | 29.5089 | 29.5089 | 29.5089 | 29.5089 | 1.3363
Starch-blend particle 1-10 mm (emission to marine water) | 29.3523 | 29.3523 | 29.3523 | 29.3523 | 1.3842
Starch-blend particle 1-10 mm (emission to soil) | 29.3815 | 29.3815 | 29.3815 | 29.3815 | 1.255